## Локальная смета
| СОГЛАСОВАНО: | [11 empty] | УТВЕРЖДАЮ:
Директор МБУ "Благоустройство Ленинского района"
| ______________________/____________/ | [10 empty] | ______________________Пивнев С.В.
| " _____ " ________________ 200_ г. | [11 empty] | "____" ______________200_ г.
Мероприятия по благоустройству городского пляжа на правом берегу реки Кама
(наименование стройки)
ЛОКАЛЬНЫЙ СМЕТНЫЙ РАСЧЕТ №
(локальная смета)
|  | на | установку ограждения по периметру стадиона для пляжного волейбола в соответствии ВЦП «Развития Ленинского района г. Перми»
(наименование работ и затрат, наименование объекта)
Основание:
|  |  | Сметная стоимость _______________________________________________________________________________________________ | [5 empty] | ___________________________470325,97 |  | руб.
|  |  | строительных работ _______________________________________________________________________________________________ | [5 empty] | _______________________________________________________________________________________________161114,2 |  | руб.
|  |  | монтажных работ _______________________________________________________________________________________________ | [5 empty] | _______________________________________________________________________________________________237467,13 |  | руб.
|  |  | Средства на оплату труда _______________________________________________________________________________________________ | [5 empty] | ___________________________108025,79 |  | руб.
|  |  | Сметная трудоемкость _______________________________________________________________________________________________ | [5 empty] | _______________________________________________________________________________________________1119,12 |  | чел.час
Составлен(а) в текущих (прогнозных) ценах по состоянию на _______200_ г.
№ пп | Обоснование | Наименование | Ед. изм. | Кол. | Стоимость единицы, руб. |  |  |  | Общая стоимость, руб. |  |  |  | Т/з осн. раб.на ед. | Т/з осн. раб. Всего | Т/з мех. на ед. | Т/з мех. Всего
[5 empty] | Всего | В том числе |  |  | Всего | В том числе
[6 empty] | Осн.З/п | Эк.Маш | З/пМех |  | Осн.З/п | Эк.Маш | З/пМех
1 | 2 | 3 | 4 | 5 | 6 | 7 | 8 | 9 | 10 | 11 | 12 | 13 | 14 | 15 | 16 | 17
Раздел 1. Ограждение и стойки
Ограждение (забор и перегородки)
1 | ТЕР01-02-031-02 | Бурение ям бурильно-крановыми машинами на тракторе глубиной до 2 м, группа грунтов: 2 | 100 ям | 1.08 | 2143.51 | 251.96 | 1891.55 | 454.17 | 2314.99 | 272.12 | 2042.87 | 490.5 | 22.74 | 24.56 | 24.71 | 26.69
2 | ТЕР11-01-013-03 | Устройство покрытий щебеночных с пропиткой битумом | 100 м2 покрытия | 0.076302 | 3827.32 | 332.85 | 365.77 | 48.83 | 292.03 | 25.4 | 27.91 | 3.73 | 28.4 | 2.17 | 3.3 | 0.25
3 | ТЕР06-01-001-01 | Бетонирование стоек | 100 м3 бетона, бутобетона и железобетона в деле | 0.10174 | 42570.18 | 1994.4 | 1652.8 | 282.96 | 4330.92 | 202.9 | 168.15 | 28.79 | 180 | 18.31 | 18 | 1.83
4 | ТЕРм38-01-003-04 | Изготовление стоек | 1 т конструкций | 5.2596 | 8364.95 | 1641.6 | 457.42 | 20.68 | 43996.29 | 8634.16 | 2405.85 | 108.77 | 120 | 631.15 | 1.84 | 9.68
5 | ТЕР09-03-012-12 | Монтаж стоек | 1 т конструкций | 5.2596 | 579.2 | 84.09 | 328.11 | 33.88 | 3046.36 | 442.28 | 1725.73 | 178.2 | 6.59 | 34.66 | 2.32 | 12.2
6 | ТЕР09-03-040-01 | Монтаж панелей ограждения | 1 т конструкций | 4.3299 | 1568.18 | 1189 | 76.88 | 1.89 | 6790.06 | 5148.25 | 332.88 | 8.18 | 94.29 | 408.27 | 0.31 | 1.34
Итого прямые затраты по смете в ценах 2001г. | [8 empty] | 60770.65 | 14725.11 | 6703.39 | 818.17 |  | 1119.12 |  | 51.99
Итого прямые затраты по смете с учетом коэффициентов к итогам | [8 empty] | 283397.42 | 102339.51 | 24869.58 | 5686.28 |  | 1119.12 |  | 51.99
Накладные расходы | [8 empty] | 77473.23
Сметная прибыль | [8 empty] | 37710.68
Итоги по смете:
Итоги по Строительным работам
Земляные работы, выполняемые по другим видам работ (подготовительным, сопутствующим, укрепительным):
Итого Поз. 1 | [8 empty] | 2314.99 | 272.12 | 2042.87 | 490.5 |  | 24.56 |  | 26.69
Всего с учетом "Перевод в цены 2кв.2009г. ОЗП=6,95; ЭМ=3,71; ЗПМ=6,95; МАТ=3,97" | [8 empty] | 9470.28 | 1891.23 | 7579.05 | 3408.98 |  | 24.56 |  | 26.69
Накладные расходы 80%*0,94 ФОТ (от 5 300,21) | [8 empty] | 3985.76
Сметная прибыль 45% ФОТ (от 5 300,21) | [8 empty] | 2385.09
Итого c накладными и см. прибылью | [8 empty] | 15841.13 |  |  |  |  | 24.56 |  | 26.69
Полы:
Итого Поз. 2 | [8 empty] | 292.03 | 25.4 | 27.91 | 3.73 |  | 2.17 |  | 0.25
Всего с учетом "Перевод в цены 2кв.2009г. ОЗП=6,95; ЭМ=3,71; ЗПМ=6,95; МАТ=3,97" | [8 empty] | 1227.8 | 176.53 | 103.55 | 25.92 |  | 2.17 |  | 0.25
Накладные расходы 123%*0,94 ФОТ (от 202,45) | [8 empty] | 234.07
Сметная прибыль 75% ФОТ (от 202,45) | [8 empty] | 151.84
Итого c накладными и см. прибылью | [8 empty] | 1613.71 |  |  |  |  | 2.17 |  | 0.25
Бетонные и железобетонные монолитные конструкции в промышленном строительстве:
Итого Поз. 3 | [8 empty] | 4330.92 | 202.9 | 168.15 | 28.79 |  | 18.31 |  | 1.83
Всего с учетом "Перевод в цены 2кв.2009г. ОЗП=6,95; ЭМ=3,71; ЗПМ=6,95; МАТ=3,97" | [8 empty] | 17754.68 | 1410.16 | 623.84 | 200.09 |  | 18.31 |  | 1.83
Накладные расходы 105%*0,94 ФОТ (от 1 610,25) | [8 empty] | 1589.32
Сметная прибыль 65% ФОТ (от 1 610,25) | [8 empty] | 1046.66
Итого c накладными и см. прибылью | [8 empty] | 20390.66 |  |  |  |  | 18.31 |  | 1.83
Строительные металлические конструкции:
Итого Поз. 5-6 | [8 empty] | 9836.42 | 5590.53 | 2058.61 | 186.38 |  | 442.93 |  | 13.54
Всего с учетом "Перевод в цены 2кв.2009г. ОЗП=6,95; ЭМ=3,71; ЗПМ=6,95; МАТ=3,97" | [8 empty] | 55175.12 | 38854.18 | 7637.44 | 1295.34 |  | 442.93 |  | 13.54
Накладные расходы 90%*0,94 ФОТ (от 40 149,52) | [8 empty] | 33966.49
Сметная прибыль 85% ФОТ (от 40 149,52) | [8 empty] | 34127.09
Итого c накладными и см. прибылью | [8 empty] | 123268.7 |  |  |  |  | 442.93 |  | 13.54
Итого | [8 empty] | 161114.2 |  |  |  |  | 487.97 |  | 42.31
Итоги по Монтажным работам
Итого Поз. 4 | [8 empty] | 43996.29 | 8634.16 | 2405.85 | 108.77 |  | 631.15 |  | 9.68
Всего с учетом "Перевод в цены 2кв.2009г. ОЗП=6,95; ЭМ=3,71; ЗПМ=6,95; МАТ=3,97" | [8 empty] | 199769.54 | 60007.41 | 8925.7 | 755.95 |  | 631.15 |  | 9.68
Накладные расходы 66%*0,94 ФОТ (от 60 763,36) | [8 empty] | 37697.59
Итого c накладными и см. прибылью | [8 empty] | 237467.13 |  |  |  |  | 631.15 |  | 9.68
Итого | [8 empty] | 398581.33 |  |  |  |  | 1119.12 |  | 51.99
НДС 18% | [8 empty] | 71744.64
ВСЕГО по смете | [8 empty] | 470325.97 |  |  |  |  | 1119.12 |  | 51.99
Составил
Проверил