## Локальная смета
УТВЕРЖДАЮ:
Директор МУ "Пермблагоустройство"
________________ И.А. Денисов
"____" ______________200_ г.
Строительство сетей наружного освещения по ул. Коммунистической на участке от ул. Попова до ул. Куйбышева
(наименование стройки)
ЛОКАЛЬНЫЙ СМЕТНЫЙ РАСЧЕТ № 7
(локальная смета)
|  | на | Наружное освещение
(наименование работ и затрат, наименование объекта)
Основание:
|  |  | Сметная стоимость ___________________________________________________________ | [5 empty] | ___________________________2357341 |  | руб.
|  |  | Средства на оплату труда ___________________________________________________________ | [5 empty] | ___________________________112970 |  | руб.
|  |  | Сметная трудоемкость ___________________________________________________________ | [5 empty] | ___________________________________________________________840,92 |  | чел.час
Составлен(а) в текущих (прогнозных) ценах по состоянию на _______200_ г.
№ пп | Обоснование | Наименование | Ед. изм. | Кол. | Стоимость единицы, руб. |  |  |  | Общая стоимость, руб. |  |  |  | Т/з осн. раб.на ед. | Т/з осн. раб. Всего | Т/з мех. на ед. | Т/з мех. Всего
[5 empty] | Всего | В том числе |  |  | Всего | В том числе
[6 empty] | Осн.З/п | Эк.Маш | З/пМех |  | Осн.З/п | Эк.Маш | З/пМех
1 | 2 | 3 | 4 | 5 | 6 | 7 | 8 | 9 | 10 | 11 | 12 | 13 | 14 | 15 | 16 | 17
Раздел 1. Строительно-монтажные работы
1 | ТЕР06-01-005-01 | Устройство бетонных фундаментов общего назначения объемом: до 5 м3 КОЭФ. К ПОЗИЦИИ: Демонтаж ПЗ=0,8; ОЗП=0,8; ЭМ=0,8; ЗПМ=0,8; МАТ=0; ТЗ=0,8; ТЗМ=0,8 | 100 м3 бетона и железобетона в деле | 0.01 | 7200.06 | 4250.41 | 2949.65 | 380.16 | 72 | 43 | 29 | 4 | 353.024 | 3.53 | 28.888 | 0.29
2 | ТЕРм08-01-102-01 | Шкаф управления и регулирования КОЭФ. К ПОЗИЦИИ: Демонтаж ПЗ=0,5; ОЗП=0,5; ЭМ=0,5; ЗПМ=0,5; МАТ=0; ТЗ=0,5; ТЗМ=0,5 | шкаф | 1 | 192.44 | 99.86 | 92.57 | 7.35 | 192 | 100 | 92 | 7 | 7.3 | 7.3 | 0.8 | 0.8
Строительные работы
3 | ТЕР01-02-057-02 | Разработка грунта вручную в траншеях глубиной до 2 м без креплений с откосами, группа грунтов 2 | 100 м3 грунта | 0.13 | 1706.32 | 1706.32 |  |  | 222 | 222 |  |  | 154 | 20.02
4 | ТЕР01-02-061-02 | Засыпка вручную траншей, пазух котлованов и ям, группа грунтов 2 | 100 м3 грунта | 0.09 | 1034.21 | 1034.21 |  |  | 93 | 93 |  |  | 97.2 | 8.75
5 | ТЕРм08-02-142-01 | Устройство постели при одном кабеле в траншее | 100 м кабеля | 0.35 | 1245.54 | 90.7 | 1154.84 | 91.72 | 436 | 32 | 404 | 32 | 6.63 | 2.32 | 9.98 | 3.49
6 | ТЕРм08-02-142-02 | На каждый последующий кабель добавлять к норме 08-01-142-1 | 100 м кабеля | 0.35 | 365 | 34.06 | 330.94 | 26.28 | 128 | 12 | 116 | 9 | 2.49 | 0.87 | 2.86 | 1
7 | СЦМ-408-0122 | Песок природный для строительных работ средний | м3 | 5 | 70.55 |  |  |  | 353
8 | ТЕР22-01-021-03 | Укладка трубопроводов из полиэтиленовых труб диаметром: 100 мм | 1 км трубопровода | 0.07 | 80520.93 | 2975.03 | 3371.14 | 479.7 | 5636 | 208 | 236 | 34 | 225.04 | 15.75 | 30.8 | 2.16
9 | СЦМ-530-0048 | Трубы напорные из полиэтилена низкого давления среднего типа: наружным диаметром 110 мм | 10 м | -7.07 | 733.4 |  |  |  | -5185
10 | СЦМ-530-0047 | Трубы напорные из полиэтилена низкого давления среднего типа: наружным диаметром 90 мм | 10 м | 7 | 520.9 |  |  |  | 3646
11 | ТЕРм08-02-148-01 прим | Протягивание проволки в трубе | 100 м кабеля | 0.71 | 754.14 | 169.63 | 512.24 | 54.33 | 535 | 120 | 364 | 39 | 12.4 | 8.8 | 3.78 | 2.68
12 | СЦМ-101-0824 | Проволока черная диаметром 6.0-6.3 мм | т | 0.003 | 6827.25 |  |  |  | 20
13 | ТЕРм08-02-155-01 | Запенивание концов труб монтажной пеной | проход кабеля | 20 | 20.81 | 6.43 |  |  | 416 | 129 |  |  | 0.47 | 9.4
14 | СЦМ-101-0025 | Асбестовый шнур общего назначения (ШАОH-1) диаметром 3.0-5.0 мм | т | -0.0012 | 24673 |  |  |  | -30
15 | СЦМ-101-1705 | Пакля пропитанная | кг | -3 | 10.23 |  |  |  | -31
16 | СЦМ-500-9837 | Уплотнительный состав | кг | -14.4 | 15.4 |  |  |  | -222
17 | СЦМ-101-1921 | Пена монтажная для герметизации стыков в баллончике емкостью 0,85л | шт | 3 | 86.76 |  |  |  | 260
18 | ТЕР01-02-058-02прим | Шурфовка | 100 м3 грунта | 0.01 | 3102.4 | 3102.4 |  |  | 31 | 31 |  |  | 280 | 2.8
19 | ТЕР01-02-057-01 | Разработка грунта вручную в траншеях глубиной до 2 м без креплений с откосами, группа грунтов 1 (под ПП и заземление) | 100 м3 грунта | 0.031 | 1307.44 | 1307.44 |  |  | 41 | 41 |  |  | 118 | 3.66
20 | ТЕР01-02-061-01 | Засыпка вручную траншей, пазух котлованов и ям, группа грунтов 1 | 100 м3 грунта | 0.031 | 941.64 | 941.64 |  |  | 29 | 29 |  |  | 88.5 | 2.74
Установка ПП с блоком контроля
21 | ТЕР06-01-005-04 | Устройство железобетонных фундаментов общего назначения объемом до 5 м3 | 100 м3 бетона и железобетона в деле | 0.0099 | 56700.52 | 5461.34 | 2627.8 | 329.26 | 561 | 54 | 26 | 3 | 453.6 | 4.49 | 25.61 | 0.25
22 | СЦМ-401-0026 | Бетон тяжелый, класс В 15 (М200) крупность более 40мм | м3 | -1.005 | 445.44 |  |  |  | -448
23 | СЦМ-401-0025 | Бетон тяжелый, класс В 12,5 (М150) крупность более 40мм | м3 | 1 | 421.59 |  |  |  | 422
24 | ТЕР08-01-002-02 | Устройство основания под фундаменты щебеночного | 1 м3 основания | 0.2 | 183.53 | 11.18 | 16.35 | 2.87 | 37 | 2 | 3 | 1 | 0.99 | 0.2 | 0.21 | 0.04
25 | СЦМ-408-0019 | Щебень из природного камня для строительных работ марка М600, фракция 20-40 мм | м3 | -0.23 | 134.46 |  |  |  | -31
26 | СЦМ-408-0016 | Щебень из природного камня для строительных работ марка М800, фракция 40-70 мм | м3 | 0.23 | 138.33 |  |  |  | 32
27 | СЦМ-204-9038 | Арматура класса А-1 | т | 0.012 | 6759.24 |  |  |  | 81
28 | ТЕР06-01-015-07 | Установка закладных деталей весом до 4 кг | 1 т | 0.0022 | 9665.26 | 2788.39 | 32.97 | 2.36 | 21 | 6 |  |  | 215.82 | 0.47 | 0.36
29 | ТЕР22-01-021-03 | Укладка трубопроводов из полиэтиленовых труб диаметром 100 мм | 1 км трубопровода | 0.01 | 80520.93 | 2975.03 | 3371.14 | 479.7 | 805 | 30 | 34 | 5 | 225.04 | 2.25 | 30.8 | 0.31
30 | СЦМ-530-0048 | Трубы напорные из полиэтилена низкого давления среднего типа: наружным диаметром 110 мм | 10 м | -1.01 | 733.4 |  |  |  | -741
31 | СЦМ-530-0024 | Трубы напорные из полиэтилена низкого давления среднелегкого типа: наружным диаметром 90 мм | 10 м | 1 | 261.41 |  |  |  | 261
32 | ТЕРм08-02-148-01 | Кабели до 35 кв в проложенных трубах, блоках и коробах, масса 1 м, кг, до 1 | 100 м кабеля | 0.1 | 754.14 | 169.63 | 512.24 | 54.33 | 75 | 17 | 51 | 5 | 12.4 | 1.24 | 3.78 | 0.38
33 | ТЕРм08-01-102-01 | Шкаф управления и регулирования | шкаф | 1 | 532.96 | 199.73 | 185.14 | 14.7 | 533 | 200 | 185 | 15 | 14.6 | 14.6 | 1.6 | 1.6
34 | ТЕРм08-02-471-04 | Заземлитель вертикальный из круглой стали, диаметр, мм: 16 | 10 шт. | 0.3 | 663.93 | 110.92 | 58.11 | 2.57 | 199 | 33 | 17 | 1 | 8.29 | 2.49 | 0.28 | 0.08
35 | СЦМ-101-1614 | Сталь круглая углеродистая обыкновенного качества, марка стали ВСт3пс5-1, диаметром 16 мм | т | -0.0243 | 5647.19 |  |  |  | -137
36 | СЦМ-101-1614 | Сталь круглая углеродистая обыкновенного качества, марка стали ВСт3пс5-1, диаметром 16 мм | т | 0.012 | 5647.19 |  |  |  | 68
37 | ТЕРм08-02-472-01 | Заземлитель горизонтальный из стали: круглой диаметром 12 мм | 100 м | 0.05 | 874.37 | 254.22 | 64.08 | 2.57 | 44 | 13 | 3 |  | 19 | 0.95 | 0.28 | 0.01
38 | СЦМ-101-1614 | Сталь круглая углеродистая обыкновенного качества, марка стали ВСт3пс5-1, диаметром 16 мм | т | -0.0046 | 5647.19 |  |  |  | -26
39 | СЦМ-101-1613 | Сталь круглая углеродистая обыкновенного качества, марка стали ВСт3пс5-1, диаметром 8 мм | т | 0.002 | 5647.19 |  |  |  | 11
40 | ТЕРм08-03-574-01 | Разводка по устройствам и подключение жил кабелей или проводов внешней сети к блокам зажимов и к зажимам аппаратов и приборов, установленных на устройствах. Кабели или провода, сечение, мм2, до 10 | 100 жил | 0.08 | 3059.73 | 236.71 | 2.31 | 0.18 | 245 | 19 |  |  | 16.8 | 1.34 | 0.02
41 | ТЕРм10-07-001-02 | Антенна Г-образная КОЭФ. К ПОЗИЦИИ: Новый коэффициент МАТ=0 | антенна | 1 | 242.18 | 242.18 |  |  | 242 | 242 |  |  | 18.1 | 18.1
42 | ТЕРм10-07-001-01 | Высокочастотное возбуждение волновода | антенна | 1 | 646.11 | 206.05 |  |  | 646 | 206 |  |  | 15.4 | 15.4
43 | ТЕРм08-02-148-01 | Кабели до 35 кв в проложенных трубах, блоках и коробах, масса 1 м, кг, до 1 | 100 м кабеля | 0.14 | 754.14 | 169.63 | 512.24 | 54.33 | 106 | 24 | 72 | 8 | 12.4 | 1.74 | 3.78 | 0.53
44 | ТЕРм08-02-147-01 | Кабели до 35 кв по установленным конструкциям и лоткам с креплением на поворотах и в конце трассы, масса 1 м кабеля, кг, до 1 | 100 м кабеля | 0.06 | 705.5 | 158.69 | 435.42 | 47.09 | 42 | 10 | 26 | 3 | 11.6 | 0.7 | 3.14 | 0.19
45 | ТЕРм10-04-089-01 | Разделка ВЧ коаксиального кабеля со сплошной изоляцией в разъемы типов БТС, РТС, СР, БС, РС, РД | 10 концов кабеля | 0.2 | 161.14 | 157.2 |  |  | 32 | 31 |  |  | 10 | 2
46 | ТЕРм10-06-013-16 | Испытание электрической прочности изоляции коаксиальных малогабаритных кабелей строительной длины на кабельной площадке | кабель | 1 | 472.44 | 109.44 | 351.43 | 40.75 | 472 | 109 | 351 | 41 | 8 | 8 | 2.57 | 2.57
Разборка и восстановление дороги
47 | ТЕРр68-13-02 | Разборка асфальтобетонных покрытий тротуаров толщиной до 4 см с помощью молотков отбойных пневматических (разборка отмостки) | 1000 м2 | 0,04 0,028+0,012 | 3227.18 | 683.3 | 2543.88 | 214.78 | 129 | 27 | 102 | 9 | 57.76 | 2.31 | 15.7 | 0.63
48 | ТЕРр68-12-02 | Разборка покрытий и оснований щебеночных | 100 м3 конструкций | 0,08 0,056+0,024 | 930.79 | 205.56 | 725.23 | 69.06 | 74 | 16 | 58 | 6 | 18.37 | 1.47 | 5.59 | 0.45
49 | СЦП1-3-37 | Погрузочные работы при автомобильных перевозках: Щебень | за т груза | 15 | 1.68 |  |  |  | 25
50 | СЦП3-3-20-1 | Перевозка навалочных грузов автомобилями-самосвалами (работающими вне карьеров), расстояние перевозки 20 км класс груза 1 | 1 т | 15 | 18.7 |  |  |  | 281
51 | ТЕР27-04-005-01 | Устройство оснований толщиной 15 см из щебня фракции 40-70 мм (при укатке каменных материалов с пределом прочности на сжатие свыше 98,1 (1000) МПа (кгс/см2)) однослойных | 1000 м2 основания | 0.081 | 41928.13 | 432.94 | 5443.53 | 779.2 | 3396 | 35 | 441 | 63 | 37.29 | 3.02 | 49.92 | 4.04
52 | ТЕР27-04-005-04 | На каждый 1 см изменения толщины слоя добавлять или исключать к нормам с 27-04-005-1 по 27-04-005-3 КОЭФ. К ПОЗИЦИИ: до толщины 10 см ПЗ=5; ОЗП=5; ЭМ=5; ЗПМ=5; МАТ=5; ТЗ=5; ТЗМ=5 | 1000 м2 основания | -0.081 | 12317.7 |  | 1265 | 188.8 | -998 |  | -102 | -15 |  |  | 12.55 | -1.02
53 | ТЕР27-06-026-01 | Розлив вяжущих материалов | 1 т | 0,0648 0,8/1000*81 | 1988.03 |  | 48.44 | 10.38 | 129 |  | 3 | 1 |  |  | 0.66 | 0.04
54 | ТЕР27-06-020-15 | Устройство покрытия толщиной 4 см из горячих асфальтобетонных смесей плотных мелкозернистых типа Б, марки 1, плотность каменных материалов 2,5-2,9 т/м3 | 1000 м2 покрытия | 0.063 | 42124.04 | 523.94 | 2445.24 | 307.63 | 2654 | 33 | 154 | 19 | 38.3 | 2.41 | 19.12 | 1.2
55 | ТЕР27-06-020-15 | Устройство покрытия толщиной 4 см из горячих асфальтобетонных смесей плотных мелкозернистых типа Б, марки 1, плотность каменных материалов 2,5-2,9 т/м3 | 1000 м2 покрытия | 0.018 | 42124.04 | 523.94 | 2445.24 | 307.63 | 758 | 9 | 44 | 6 | 38.3 | 0.69 | 19.12 | 0.34
56 | ТЕР27-06-021-15 | При изменении толщины покрытия на 0,5 см добавлять или исключать к расценке 27-06-020-15 КОЭФ. К ПОЗИЦИИ: до толщины 5 см ПЗ=2; ОЗП=2; ЭМ=2; ЗПМ=2; МАТ=2; ТЗ=2; ТЗМ=2 | 1000 м2 покрытия | 0.018 | 9762.84 | 2.46 | 0.48 |  | 176 |  |  |  | 0.18
57 | ТЕР27-02-010-02 | Установка бортовых камней бетонных при других видах покрытий | 100 м бортового камня | 0.24 | 10791 | 916 | 78.84 | 10.69 | 2590 | 220 | 19 | 3 | 76.08 | 18.26 | 0.72 | 0.17
Монтажные работы
58 | ТЕР33-01-016-01 | Установка стальных опор промежуточных, свободностоящих, одностоечных, массой до: 2 т | 1 т опор | 10,3296 15*688,64/1000 | 1875.46 | 404.48 | 1470.98 | 155.31 | 19373 | 4178 | 15195 | 1604 | 29.12 | 300.8 | 10.3 | 106.39
59 | ТЕРм08-02-363-02 | Кронштейны специальные на опорах для светильников. Кронштейны сварные металлические, количество рожков: 2 | шт. | 15 | 250.12 | 63.2 | 160.26 | 25.07 | 3752 | 948 | 2404 | 376 | 4.55 | 68.25 | 1.62 | 24.3
60 | ТЕРм08-02-148-01 | Кабели до 35 кв в проложенных трубах, блоках и коробах, масса 1 м, кг, до: 1 (в траншее) | 100 м кабеля | 0.047 | 754.14 | 169.63 | 512.24 | 54.33 | 35 | 8 | 24 | 3 | 12.4 | 0.58 | 3.78 | 0.18
61 | ТЕРм08-02-147-01 | Кабели до 35 кв по установленным конструкциям и лоткам с креплением на поворотах и в конце трассы, масса 1 м кабеля, кг, до: 1 (открыто) | 100 м кабеля | 0.1 | 705.5 | 158.69 | 435.42 | 47.09 | 71 | 16 | 44 | 5 | 11.6 | 1.16 | 3.14 | 0.31
62 | ТЕРм08-02-369-03 | Светильники, устанавливаемые вне зданий. Светильник с лампами: ртутными | шт. | 30 17+13 | 109.07 | 27.29 | 40.01 | 6.03 | 3272 | 819 | 1200 | 181 | 1.83 | 54.9 | 0.4 | 12
63 | ТЕРм08-02-144-01 | Присоединение к зажимам жил проводов или кабелей, сечение, мм2, до: 2,5 | 100 шт. | 0.6 | 164.16 | 164.16 |  |  | 98 | 98 |  |  | 12 | 7.2
64 | ТЕРм08-02-148-01 | Кабели до 35 кв в проложенных трубах, блоках и коробах, масса 1 м, кг, до: 1 (зарядный кабель) | 100 м кабеля | 1.18 | 754.14 | 169.63 | 512.24 | 54.33 | 890 | 200 | 604 | 64 | 12.4 | 14.63 | 3.78 | 4.46
65 | ТЕРм08-02-152-03 | Конструкция сварная (защитный кожух) | т | 0.035 | 16777.45 | 615.6 | 626.95 | 37.5 | 587 | 22 | 22 | 1 | 45 | 1.58 | 4.08 | 0.14
Монтаж СИП
66 | ТЕРм08-02-149-01 | (Монтаж СИП) Кабели, подвешиваемые на тросе, масса 1 м, кг, до: 1 КОЭФ. К ПОЗИЦИИ: 0.6 При производстве работ на высоте свыше расстояний, указанных в вводных указаниях к разделам: св. 8 до 15м ОЗП=1,1; МАТ=0; ТЗ=1,1 | 100 м кабеля | 5 | 2041.52 | 257.32 | 1784.2 | 259.47 | 10208 | 1287 | 8921 | 1297 | 18.81 | 94.05 | 3.53 | 17.65
Раздел 2. Материалы
67 | СЦМ-501-0586-187 | Кабели силовые на напряжение 1000 В с алюминиевыми жилами с изоляцией из самозатухающего полиэтилена марки АВВГ 4х35 мм2 | 1000 м | 0.05 | 38459.38 |  |  |  | 1923
68 | СЦМ-501-0586-189 | Кабели силовые на напряжение 1000 В с алюминиевыми жилами с изоляцией из самозатухающего полиэтилена марки АВВГ 4х50 мм2 | 1000 м | 0.015 | 53721.25 |  |  |  | 806
69 | СЦМ-501-0586-69 | Кабели силовые на напряжение 660 В с медными жилами с поливинилхлоридной изоляцией и оболочкой марки ВВГ 3х1.5 мм2 | 1000 м | 0.12 | 5100.26 |  |  |  | 612
70 | СЦМ-201-9251 | Кронштейны | кг | 1174.74 | 15.64 |  |  |  | 18373
71 | СЦМ-500-9743 | Кожухи защитные | шт | 4 | 148.33 |  |  |  | 593
72 | СЦМ-111-3141 | Комплект промежуточной подвески (СИП) ES 1500E | компл. | 15 | 170.44 |  |  |  | 2557
73 | СЦМ-101-7012прим | EPDM лента 36 мм | пм | 52 | 9.72 |  |  |  | 505
74 | СЦМ-111-3170 | Скрепа размером 20 мм NC20 (СИП) | шт | 52 | 5.61 |  |  |  | 292
75 | СЦМ-111-3151 | Колпачок герметичный СЕ6.35 (СИП) | шт | 16 | 20.2 |  |  |  | 323
76 | СЦМ-111-3202прим | Зажим соединительный изолированный (СИП) MJPT 50 | шт | 3 | 38.66 |  |  |  | 116
77 | СЦМ-111-3202прим | Зажим соединительный изолированный (СИП) MJPT 50 | шт | 10 | 38.66 |  |  |  | 387
78 | СЦМ-111-3104 | Зажим ответвительный с прокалыванием изоляции (СИП) Р95 | шт | 30 | 110.47 |  |  |  | 3314
79 | СЦМ-551-0413прим | Анкерный зажим | шт. | 10 | 57.89 |  |  |  | 579
80 | СЦМ-111-3244прим | (CPTUR-25,35) Наконечники изолированные алюминиевые с медной клеммой (СИП) CPTAU 50 | шт | 8 | 81.09 |  |  |  | 649
81 | прайс | Зажим соедин. MJPT-35, 50 (101,22*1,065/4,436) | шт | 4 | 24.3 |  |  |  | 97
Раздел 3. Материалы в текущих ценах
82 | прайс | Провод СИП-2 3х35+1х50-0,6/1 | км | 0.505 | 81800 |  |  |  | 41309
83 | прайс | Пункт питания с антенной | шт | 1 | 111649.26 |  |  |  | 111649
84 | прайс | Опора металлическая | шт | 15 | 62000.54 |  |  |  | 930008
85 | прайс | Светильник с источником света на кристаллах | шт | 30 | 8719.99 |  |  |  | 261600
Итого прямые затраты по смете в ценах 2001г. | [8 empty] | 1433386 | 9972 | 31142 | 3830 |  | 731.22 |  | 187.66
Итого прямые затраты по смете с учетом коэффициентов к итогам | [8 empty] | 1976773 | 82858 | 155226 | 30112 |  | 840.92 |  | 215.82
В том числе, справочно:
8. Строительство инженерных сетей и сооружений, а также объектов жилищно-гражданского назначения в стесненных условиях застроенной части города: ОЗП=1,15; ЭМ=1,15; ЗПМ=1,15; ТЗ=1,15; ТЗМ=1,15 (Поз. 1, 21, 28, 3-4, 18-20, 8-10, 29-31, 47-48, 51-58, 2, 5-7, 11-17, 22-23, 32-40, 43-44, 59-66, 41-42, 45-46) | [8 empty] | 6166 | 1496 | 4671 | 574 |  | 109.653 |  | 28.143
Индекс 4 кв 2008 год (ФГУ ФЛЦ Пермский филиал) ОЗП=6,836; ЭМ-ЗПМ=3,717; ЗПМ=6,836; МАТ=4,436 (Поз. 1, 21, 28, 3-4, 18-20, 8-10, 29-31, 24-27, 47-48, 51-58, 78, 2, 5-7, 11-17, 22-23, 32-40, 43-44, 59-66, 41-42, 45-46, 67-77, 79-81) | [8 empty] | 340830 | 66921 | 111043 | 25708
Индекс на перевозку ПЗ=4,873; ОЗП=4,873; ЭМ=4,873; ЗПМ=4,873; МАТ=4,873 (Поз. 49-50) | [8 empty] | 1185
Процент инфляции ПЗ=5,7%; ОЗП=5,7%; ЭМ=5,7%; МАТ=5,7% (Поз. 1, 21, 28, 3-4, 18-20, 8-10, 29-31, 24-27, 47-58, 78, 83-85, 2, 5-7, 11-17, 22-23, 32-40, 43-44, 59-66, 41-42, 45-46, 67-77, 79-82) | [8 empty] | 101548 | 4468 | 8371
Транспортные расходы МАТ=4,5% (Поз. 83-85, 82) | [8 empty] | 63954
Заготовительно-складские расходы МАТ=2% (Поз. 83-85, 82) | [8 empty] | 29704
Накладные расходы | [8 empty] | 107263
В том числе, справочно:
80%*0,94 ФОТ (от 3454) (Поз. 3-4, 18-20) | [8 empty] | 2597
92%*0,94 ФОТ (от 3982) (Поз. 41-42, 45) | [8 empty] | 3444
95%*0,94 ФОТ (от 50211) (Поз. 2, 5-7, 11-17, 22-23, 32-40, 43-44, 59-66) | [8 empty] | 44838
104%*0,94 ФОТ (от 470) (Поз. 47-48) | [8 empty] | 459
105%*0,94 ФОТ (от 48239) (Поз. 1, 21, 28, 58) | [8 empty] | 47612
120%*0,94 ФОТ (от 1225) (Поз. 46) | [8 empty] | 1382
122%*0,94 ФОТ (от 22) (Поз. 24-26) | [8 empty] | 25
130%*0,94 ФОТ (от 2288) (Поз. 8-10, 29-31) | [8 empty] | 2796
142%*0,94 ФОТ (от 3079) (Поз. 51-57) | [8 empty] | 4110
Сметная прибыль | [8 empty] | 71329
В том числе, справочно:
45% ФОТ (от 3454) (Поз. 3-4, 18-20) | [8 empty] | 1554
50% ФОТ (от 3722) (Поз. 41-42) | [8 empty] | 1861
60% ФОТ (от 47801) (Поз. 47-48, 58) | [8 empty] | 28681
65% ФОТ (от 51379) (Поз. 1, 21, 28, 2, 5-7, 11-17, 22-23, 32-40, 43-44, 59-66, 45) | [8 empty] | 33396
70% ФОТ (от 1225) (Поз. 46) | [8 empty] | 858
80% ФОТ (от 22) (Поз. 24-26) | [8 empty] | 18
89% ФОТ (от 2288) (Поз. 8-10, 29-31) | [8 empty] | 2036
95% ФОТ (от 3079) (Поз. 51-57) | [8 empty] | 2925
Итоги по смете:
Итого Строительные работы | [8 empty] | 1760693 |  |  |  |  | 452.67 |  | 132.59
Итого Монтажные работы | [8 empty] | 394672 |  |  |  |  | 388.25 |  | 83.23
Итого | [8 empty] | 2155365 |  |  |  |  | 840.92 |  | 215.82
В том числе:
Материалы | [8 empty] | 1737113
Машины и механизмы | [8 empty] | 155226
ФОТ | [8 empty] | 112970
Накладные расходы | [8 empty] | 107263
Сметная прибыль | [8 empty] | 71329
Производство работ в зимнее время 2,9% | [8 empty] | 62506
Итого | [8 empty] | 2217871
Непредвиденные затраты 2% | [8 empty] | 44357
Итого с непредвиденными | [8 empty] | 2262228
Перевод в цены 2009 года -15% | [8 empty] | -339334
Итого | [8 empty] | 1922894
Технологические присоединения | [8 empty] | 74853
Итого с учетом доп. затрат в тек ценах | [8 empty] | 1997747
НДС 18% | [8 empty] | 359594
ВСЕГО по смете | [8 empty] | 2357341 |  |  |  |  | 840.92 |  | 215.82
Проверил