## Локальная смета
УТВЕРЖДАЮ:
Директор МУ "Пермблагоустройство"
_________________И.А. Денисов
"____" ______________200_ г.
Строительство сетей наружного освещения по ул. Докучаева на участке от транспортной развязки "Сосновый бор" до полка ДПС
(наименование стройки)
ЛОКАЛЬНЫЙ СМЕТНЫЙ РАСЧЕТ №
(локальная смета)
|  | на | Наружное освещение ПП-1690
(наименование работ и затрат, наименование объекта)
Основание:
|  |  | Сметная стоимость ___________________________________________________________ | [5 empty] | ___________________________4108281 |  | руб.
|  |  | Средства на оплату труда ___________________________________________________________ | [5 empty] | ___________________________360645 |  | руб.
|  |  | Сметная трудоемкость ___________________________________________________________ | [5 empty] | ___________________________________________________________3152,13 |  | чел.час
Составлен(а) в текущих (прогнозных) ценах по состоянию на _______200_ г.
№ пп | Обоснование | Наименование | Ед. изм. | Кол. | Стоимость единицы, руб. |  |  |  | Общая стоимость, руб. |  |  |  | Т/з осн. раб.на ед. | Т/з осн. раб. Всего | Т/з мех. на ед. | Т/з мех. Всего
[5 empty] | Всего | В том числе |  |  | Всего | В том числе
[6 empty] | Осн.З/п | Эк.Маш | З/пМех |  | Осн.З/п | Эк.Маш | З/пМех
1 | 2 | 3 | 4 | 5 | 6 | 7 | 8 | 9 | 10 | 11 | 12 | 13 | 14 | 15 | 16 | 17
Раздел 1. Строительно-монтажные работы
1 | ТЕРм08-02-363-01 | Демонтаж кронштейнов КОЭФ. К ПОЗИЦИИ: Демонтаж ПЗ=0,5; ОЗП=0,5; ЭМ=0,5; ЗПМ=0,5; МАТ=0; ТЗ=0,5; ТЗМ=0,5 | шт. | 1 | 91.35 | 23.68 | 67.67 | 10.64 | 91 | 24 | 67 | 11 | 1.71 | 1.71 | 0.69 | 0.69
2 | ТЕР33-04-042-01 | Демонтаж опор | 1 опора | 1 | 61.93 | 10.47 | 51.46 | 8.09 | 62 | 10 | 52 | 8 | 0.81 | 0.81 | 0.48 | 0.48
3 | ТЕРм08-02-369-03 | Демонтаж светильников КОЭФ. К ПОЗИЦИИ: Демонтаж ПЗ=0,5; ОЗП=0,5; ЭМ=0,5; ЗПМ=0,5; МАТ=0; ТЗ=0,5; ТЗМ=0,5 | шт. | 1 | 33.65 | 13.65 | 20 | 3.02 | 34 | 14 | 20 | 3 | 0.92 | 0.92 | 0.2 | 0.2
4 | ТЕР01-02-058-02 | Рытье шурфов | 100 м3 грунта | 0.045 | 3102.4 | 3102.4 |  |  | 140 | 140 |  |  | 280 | 12.6
5 | ТЕР01-02-061-02 | Засыпка вручную траншей, пазух котлованов и ям, группа грунтов 2 | 100 м3 грунта | 0.045 | 1034.21 | 1034.21 |  |  | 47 | 47 |  |  | 97.2 | 4.37
6 | ТЕР01-02-057-02 | Разработка грунта вручную в траншеях глубиной до 2 м без креплений с откосами, группа грунтов: 2 | 100 м3 грунта | 0.64 | 1706.32 | 1706.32 |  |  | 1092 | 1092 |  |  | 154 | 98.56
7 | ТЕР01-02-057-02 | Разработка грунта вручную в траншеях глубиной до 2 м без креплений с откосами, группа грунтов: 2 КОЭФ. К ПОЗИЦИИ: 3.188 Разработка грунта в местах, находящихся на расстоянии до 1м от незащищенных кабелей ОЗП=1,3; ТЗ=1,3 | 100 м3 грунта | 0.02 | 2218.22 | 2218.22 |  |  | 44 | 44 |  |  | 200.2 | 4
8 | ТЕР01-02-061-02 | Засыпка вручную траншей, пазух котлованов и ям, группа грунтов 2 | 100 м3 грунта | 0.44 | 1034.21 | 1034.21 |  |  | 455 | 455 |  |  | 97.2 | 42.77
9 | ТЕР01-02-060-02 | Погрузка вручную неуплотненного грунта в транспортные средства из штабелей и отвалов, группа грунтов: 2 | 100 м3 | 0.22 | 657.55 | 657.55 |  |  | 145 | 145 |  |  | 61.8 | 13.6
10 | СЦП3-3-25-1 | Перевозка навалочных грузов автомобилями-самосвалами (работающими вне карьеров), расстояние перевозки 25 км: класс груза 1 | 1 т | 30,8 22*1,4 | 22.04 |  | 22.04 |  | 679 |  | 679
11 | ТЕР01-01-016-02 | Работа на отвале, группа грунтов: 2-3 | 1000 м3 грунта | 0.022 | 514.06 | 40.44 | 467.95 | 72.97 | 11 | 1 | 10 | 2 | 3.65 | 0.08 | 4.05 | 0.09
12 | ТЕР22-01-021-03 | Укладка трубопроводов из полиэтиленовых труб диаметром: 100 мм | 1 км трубопровода | 0.377 | 80520.93 | 2975.03 | 3371.14 | 479.7 | 30356 | 1122 | 1271 | 181 | 225.04 | 84.84 | 30.8 | 11.61
13 | СЦМ-530-0048 | Трубы напорные из полиэтилена низкого давления среднего типа: наружным диаметром 110 мм | 10 м | -38.08 | 733.4 |  |  |  | -27928
14 | СЦМ-530-0047 | Трубы напорные из полиэтилена низкого давления среднего типа: наружным диаметром 90 мм | 10 м | 38 | 520.9 |  |  |  | 19794
15 | ТЕРм08-02-410-03 | Труба полиэтиленовая по основанию пола, диаметр, мм, до: 63 851,60 = 860,05 - 28,17 x 0,3 | 100 м | 0.04 | 851.6 | 255.56 | 55.43 | 4.04 | 34 | 10 | 2 |  | 19.1 | 0.76 | 0.44 | 0.02
16 | СЦМ-530-0045 | Трубы напорные из полиэтилена низкого давления среднего типа: наружным диаметром 63 мм | 10 м | 0.4 | 274.2 |  |  |  | 110
17 | ТЕРм08-02-412-01прим | Прокладка проволоки в трубах | 100 м | 2.2 | 335.62 | 75.06 | 2.31 | 0.18 | 738 | 165 | 5 |  | 5.61 | 12.34 | 0.02 | 0.04
18 | ТЕР33-04-003-1 | Установка железобетонных опор | 1 опора | 3 | 193.69 | 47.92 | 100.45 | 14.34 | 581 | 144 | 301 | 43 | 3.8 | 11.4 | 0.97 | 2.91
19 | ТЕРм8-02-363-1 | Кронштейны сварные металлические, количество рожков 1 | шт. | 2 | 204.03 | 47.36 | 135.34 | 21.28 | 408 | 95 | 271 | 43 | 3.41 | 6.82 | 1.37 | 2.74
20 | ТЕРм08-02-363-02 | Кронштейны специальные на опорах для светильников. Кронштейны сварные металлические, количество рожков: 2 | шт. | 33 32+1 | 250.12 | 63.2 | 160.26 | 25.07 | 8254 | 2086 | 5289 | 827 | 4.55 | 150.15 | 1.62 | 53.46
21 | ТЕРм8-02-369-3 | Светильники, устанавливаемые вне зданий. | шт. | 67 | 109.07 | 27.29 | 40.01 | 6.03 | 7308 | 1828 | 2681 | 404 | 1.83 | 122.61 | 0.4 | 26.8
22 | ТЕРм08-02-148-01 | Кабели до 35 кв в проложенных трубах, блоках и коробах, масса 1 м, кг, до 1(зарядный кабель) КОЭФ. К ПОЗИЦИИ: 6 При производстве работ на высоте свыше 8 до 15м ОЗП=1,1; ТЗ=1,1 | 100 м кабеля | 3.33 | 771.1 | 186.59 | 512.24 | 54.33 | 2568 | 621 | 1706 | 181 | 13.64 | 45.42 | 3.78 | 12.59
23 | ТЕРм08-02-144-04 | Присоединение к зажимам жил проводов или кабелей, сечение, мм2, до: 35 | 100 шт. | 1,36 68*2/100 | 233.93 | 233.93 |  |  | 318 | 318 |  |  | 17.1 | 23.26
24 | ТЕРм08-02-142-01 | Устройство постели при одном кабеле в траншее | 100 м кабеля | 2.05 | 1245.54 | 90.7 | 1154.84 | 91.72 | 2553 | 186 | 2367 | 188 | 6.63 | 13.59 | 9.98 | 20.46
25 | ТЕРм08-02-148-02 | Кабели до 35 кв в проложенных трубах, блоках и коробах, масса 1 м, кг, до: 2 | 100 м кабеля | 3.92 | 1051.42 | 250.34 | 728.81 | 77.26 | 4122 | 981 | 2857 | 303 | 18.3 | 71.74 | 5.38 | 21.09
26 | ТЕРм08-02-148-01 | Кабели до 35 кв в проложенных трубах, блоках и коробах, масса 1 м, кг, до: 1 | 100 м кабеля | 0.29 | 754.14 | 169.63 | 512.24 | 54.33 | 219 | 49 | 149 | 16 | 12.4 | 3.6 | 3.78 | 1.1
27 | ТЕРм08-02-147-01 | Кабели до 35 кв по установленным конструкциям и лоткам с креплением на поворотах и в конце трассы, масса 1 м кабеля, кг, до: 1 | 100 м кабеля | 0.78 | 705.5 | 158.69 | 435.42 | 47.09 | 550 | 124 | 340 | 37 | 11.6 | 9.05 | 3.14 | 2.45
28 | ТЕРм08-02-155-01прим. | Уплотнение кабеля в трубе | проход кабеля | 12 | 20.81 | 6.43 |  |  | 250 | 77 |  |  | 0.47 | 5.64
29 | ТЕРм08-02-152-03 | Конструкция сварная (Защитный кожух) | т | 0.009 | 16777.45 | 615.6 | 626.95 | 37.5 | 151 | 6 | 6 |  | 45 | 0.41 | 4.08 | 0.04
30 | ТЕРм08-02-159-03 | Заделки концевые в резиновой перчатке для кабеля напряжением до 1 кВ, сечение, мм2, до: 120 | шт. | 4 | 43.59 | 35.98 | 2.31 | 0.18 | 174 | 144 | 9 | 1 | 2.63 | 10.52 | 0.02 | 0.08
31 | ТЕРм08-02-158-15 | Заделки концевые сухие для 3-4-жильного кабеля с пластмассовой и резиновой изоляцией напряжением до 1 кВ, сечение одной жилы, мм2, до: 120 | шт. | 4 | 26.35 | 18.74 | 2.31 | 0.18 | 105 | 75 | 9 | 1 | 1.37 | 5.48 | 0.02 | 0.08
32 | ТЕРм08-02-167-01 | Муфты соединительные эпоксидные. Муфта для кабеля напряжением до 1кВ, сечение, мм2, до: 35 | шт. | 1 | 372.58 | 94.53 | 2.31 | 0.18 | 373 | 95 | 2 |  | 6.91 | 6.91 | 0.02 | 0.02
Монтаж СИП
33 | ТЕРм08-02-149-01 | (Монтаж СИП) Кабели, подвешиваемые на тросе, масса 1 м, кг, до: 1 КОЭФ. К ПОЗИЦИИ: 0.6 При производстве работ на высоте свыше расстояний, указанных в вводных указаниях к разделам: св. 8 до 15м ОЗП=1,1; МАТ=0; ТЗ=1,1 | 100 м кабеля | 12.01 | 2041.52 | 257.32 | 1784.2 | 259.47 | 24519 | 3090 | 21429 | 3116 | 18.81 | 225.91 | 3.53 | 42.4
34 | ТЕРм08-02-144-04 | Присоединение к зажимам жил проводов или кабелей, сечение, мм2, до: 35 | 100 шт. | 1.69 | 233.93 | 233.93 |  |  | 395 | 395 |  |  | 17.1 | 28.9
Дорожные работы
35 | ТЕРр68-12-04 | Разборка покрытий и оснований асфальтобетонных с помощью молотков отбойных | 100 м3 конструкций | 0.005 | 9623.46 | 2878.83 | 6744.63 | 570.58 | 48 | 14 | 34 | 3 | 243.35 | 1.22 | 41.39 | 0.21
36 | ТЕРр68-12-02 | Разборка покрытий и оснований: щебеночных | 100 м3 конструкций | 0.01 | 930.79 | 205.56 | 725.23 | 69.06 | 9 | 2 | 7 | 1 | 18.37 | 0.18 | 5.59 | 0.06
37 | СЦП1-3-26 | Погрузочные работы при автомобильных перевозках Мусор строительный | за т груза | 2.8 | 1.78 |  |  |  | 5
38 | СЦП3-3-25-1 | Перевозка навалочных грузов автомобилями-самосвалами (работающими вне карьеров), расстояние перевозки 25 км: класс груза 1 | 1 т | 2.8 | 22.04 |  | 22.04 |  | 62 |  | 62
39 | ТЕР27-04-005-03 | Устройство оснований толщиной 15 см из щебня фракции 40-70 мм (при укатке каменных материалов с пределом прочности на сжатие свыше 98,1 (1000) МПа (кгс/см2)) двухслойных нижнего слоя | 1000 м2 основания | 0.003 | 37399.15 | 371.87 | 3759.12 | 535.66 | 112 | 1 | 11 | 2 | 32.03 | 0.1 | 34.5 | 0.1
40 | ТЕР27-04-005-02 | Устройство оснований толщиной 15 см из щебня фракции 40-70 мм (при укатке каменных материалов с пределом прочности на сжатие свыше 98,1 (1000) МПа (кгс/см2)) двухслойных верхнего слоя | 1000 м2 основания | 0.003 | 42255.55 | 429.11 | 5774.78 | 808.21 | 127 | 1 | 17 | 2 | 36.96 | 0.11 | 52.72 | 0.16
41 | ТЕР27-04-005-04 | На каждый 1 см изменения толщины слоя добавлять или исключать к нормам с 27-04-005-1 по 27-04-005-3 КОЭФ. К ПОЗИЦИИ: до толщины 38 см ПЗ=8; ОЗП=8; ЭМ=8; ЗПМ=8; МАТ=8; ТЗ=8; ТЗМ=8 | 1000 м2 основания | 0.003 | 19708.32 |  | 2024 | 302.08 | 59 |  | 6 | 1 |  |  | 20.08 | 0.06
42 | ТЕР27-06-026-01 | Розлив вяжущих материалов | 1 т | 0,0024 0,8/1000*3 | 1988.03 |  | 48.44 | 10.38 | 5 | [5 empty] | 0.66
43 | ТЕР27-06-020-06 | Устройство покрытия толщиной 4 см из горячих асфальтобетонных смесей пористых крупнозернистых, плотность каменных материалов 2,5-2,9 т/м3 | 1000 м2 покрытия | 0.003 | 35391.26 | 523.94 | 2439.58 | 307.16 | 106 | 2 | 7 | 1 | 38.3 | 0.11 | 19.06 | 0.06
44 | ТЕР27-06-021-06 | При изменении толщины покрытия на 0,5 см добавлять или исключать к расценке 27-06-020-6 КОЭФ. К ПОЗИЦИИ: до толщины 7 см ПЗ=6; ОЗП=6; ЭМ=6; ЗПМ=6; МАТ=6; ТЗ=6; ТЗМ=6 | 1000 м2 покрытия | 0.003 | 24370.2 | 7.38 | 1.38 |  | 73 |  |  |  | 0.54
45 | ТЕР27-06-026-01 | Розлив вяжущих материалов | 1 т | 0,0009 0,3/1000*3 | 1988.03 |  | 48.44 | 10.38 | 2 | [5 empty] | 0.66
46 | ТЕР27-06-020-15 | Устройство покрытия толщиной 4 см из горячих асфальтобетонных смесей плотных мелкозернистых типа Б, марки 1, плотность каменных материалов 2,5-2,9 т/м3 | 1000 м2 покрытия | 0.003 | 42124.04 | 523.94 | 2445.24 | 307.63 | 126 | 2 | 7 | 1 | 38.3 | 0.11 | 19.12 | 0.06
47 | ТЕР27-06-021-15 | При изменении толщины покрытия на 0,5 см добавлять или исключать к расценке 27-06-020-15 КОЭФ. К ПОЗИЦИИ: до толщины 5 см ПЗ=2; ОЗП=2; ЭМ=2; ЗПМ=2; МАТ=2; ТЗ=2; ТЗМ=2 | 1000 м2 покрытия | 0.003 | 9762.84 | 2.46 | 0.48 |  | 29 |  |  |  | 0.18
48 | ТЕР46-04-001-02 | Разборка фундаментов бетонных (отмостка ТП) | 1 м3 | 0.2 | 569.11 | 120.93 | 448.18 | 38.85 | 114 | 24 | 90 | 8 | 9.59 | 1.92 | 2.84 | 0.57
49 | ТЕР06-01-005-01 | Устройство бетонных фундаментов общего назначения объемом: до 5 м3 (отмостка ТП) | 100 м3 бетона и железобетона в деле | 0.002 | 53632.05 | 5313.01 | 3687.06 | 475.2 | 107 | 11 | 7 | 1 | 441.28 | 0.88 | 36.11 | 0.07
Раздел 2. Установка опор ОГС и ОГК
50 | ТЕР33-01-007-02 | Бурение котлованов на глубину бурения до 3 м, группа грунтов 2 | 1 котлован | 32 | 131.7 | 14.09 | 117.61 | 19.67 | 4214 | 451 | 3763 | 629 | 1.03 | 32.96 | 1.07 | 34.24
51 | ТЕР08-01-002-02 | Устройство основания под фундаменты щебеночного | 1 м3 основания | 2.5 | 183.53 | 11.18 | 16.35 | 2.87 | 459 | 28 | 41 | 7 | 0.99 | 2.48 | 0.21 | 0.53
52 | СЦМ-408-0019 | Щебень из природного камня для строительных работ марка М600, фракция 20-40 мм | м3 | -2.875 | 134.46 |  |  |  | -387
53 | СЦМ-408-0015 | Щебень из природного камня для строительных работ марка 800, фракция 20-40 мм | м3 | 2.5 | 141.82 |  |  |  | 355
54 | ТЕР06-01-035-02 | Устройство фундамента опор | 100 м3 железобетона в деле | 0.125 | 64454.32 | 6590.03 | 7686.22 | 949.41 | 8057 | 824 | 961 | 119 | 516.46 | 64.56 | 61.5 | 7.69
55 | СЦМ-401-0046 | Бетон тяжелый, класс В 15 (М200) крупность 40мм | м3 | -12.69 | 464.38 |  |  |  | -5893
56 | СЦМ-401-0085 | Бетон тяжелый, класс В 12,5 (М150) крупность 10мм | м3 | 12.5 | 460.17 |  |  |  | 5752
57 | ТЕР06-01-015-02 | Установка фланцевой части опор 2 911,70 = 14 087,70 - 11 176,00 | 1 т | 5,376 0,168*32 | 2911.7 | 2845.19 | 51.17 | 3.62 | 15653 | 15296 | 275 | 19 | 225.63 | 1212.99 | 0.56 | 3.01
58 | ТЕР33-02-013-03 | Установка опор | 1 т конструкций | 8,328 22*0,256+8*0,3+2*0,148 | 889.39 | 357.25 | 532.14 | 57.9 | 7407 | 2975 | 4432 | 482 | 25 | 208.2 | 3.17 | 26.4
Раздел 3. Установка пункта питания с БК
59 | ТЕР01-02-058-02 | Копание ям вручную без креплений для стоек и столбов без откосов глубиной до 0,7 м группа грунтов: 2 (под ПП ) | 100 м3 грунта | 0.008 | 3102.4 | 3102.4 |  |  | 25 | 25 |  |  | 280 | 2.24
60 | ТЕР01-02-061-02 | Засыпка вручную траншей, пазух котлованов и ям, группа грунтов 2 (ПП) | 100 м3 грунта | 0.008 | 1034.21 | 1034.21 |  |  | 8 | 8 |  |  | 97.2 | 0.78
61 | ТЕР08-01-002-02 | Устройство основания под фундаменты щебеночного 28,90 = 183,53 - 134,46 x 1,15 | 1 м3 основания | 0.2 | 28.9 | 11.18 | 16.35 | 2.87 | 6 | 2 | 3 | 1 | 0.99 | 0.2 | 0.21 | 0.04
62 | СЦМ-408-0015 | Щебень из природного камня для строительных работ марка 800, фракция 20-40 мм | м3 | 0.2 | 141.82 |  |  |  | 28
63 | ТЕР06-01-005-04 | Устройство железобетонных фундаментов общего назначения объемом до 5 м3 | 100 м3 бетона и железобетона в деле | 0.008 | 56700.52 | 5461.34 | 2627.8 | 329.26 | 454 | 44 | 21 | 3 | 453.6 | 3.63 | 25.61 | 0.2
64 | СЦМ-401-0026 | Бетон тяжелый, класс В 15 (М200) крупность более 40мм | м3 | -0.812 | 445.44 |  |  |  | -362
65 | СЦМ-401-0025 | Бетон тяжелый, крупность заполнителя более 40 мм, класс В 12,5 (М150) | м3 | 0.8 | 421.59 |  |  |  | 337
66 | СЦМ-204-9040 | Арматура класса А-3 | т | 0.012 | 8405.52 |  |  |  | 101
67 | ТЕР06-01-015-07 | Установка закладных деталей весом до 4 кг | 1 т | 0.003 | 9665.26 | 2788.39 | 32.97 | 2.36 | 29 | 8 |  |  | 215.82 | 0.65 | 0.36
68 | ТЕР22-01-021-03 | Укладка трубопроводов из полиэтиленовых труб диаметром 90 мм 6 447,53 = 80 520,93 - 733,40 x 101 | 1 км трубопровода | 0.0045 | 6447.53 | 2975.03 | 3371.14 | 479.7 | 29 | 13 | 15 | 2 | 225.04 | 1.01 | 30.8 | 0.14
69 | СЦМ-530-0003 | Трубы напорные из полиэтилена низкого давления легкого типа, наружным диаметром 90 мм | 10м | 0.45 | 171.16 |  |  |  | 77
70 | ТЕРм08-01-102-01 | Шкаф управления и регулирования | шкаф | 1 | 532.96 | 199.73 | 185.14 | 14.7 | 533 | 200 | 185 | 15 | 14.6 | 14.6 | 1.6 | 1.6
71 | ТЕРм08-03-574-01прим. | Подключение кабелей входа-выхода | 100 жил | 0.08 | 3059.73 | 236.71 | 2.31 | 0.18 | 245 | 19 |  |  | 16.8 | 1.34 | 0.02
72 | ТЕРм08-03-525-02 | Выключатель или переключатель пакетный в металлической оболочке, устанавливаемый на конструкции на стене или колонне, с количеством зажимов для подключения до 9 на ток, А, до: 100 | шт. | 1 | 271.28 | 38.44 | 3.47 | 0.17 | 271 | 38 | 3 |  | 2.81 | 2.81 | 0.018 | 0.02
73 | ТЕР01-02-057-02 | Разработка грунта вручную в траншеях глубиной до 2 м без креплений с откосами, группа грунтов 2 (под контур заземл.) | 100 м3 грунта | 0.01 | 1706.32 | 1706.32 |  |  | 17 | 17 |  |  | 154 | 1.54
74 | ТЕР01-02-061-02 | Засыпка вручную траншей, пазух котлованов и ям, группа грунтов 2 | 100 м3 грунта | 0.01 | 1034.21 | 1034.21 |  |  | 10 | 10 |  |  | 97.2 | 0.97
75 | ТЕРм08-02-472-02 | Заземлитель горизонтальный из стали: полосовой сечением 160 мм2 | 100 м | 0.04 | 1112.84 | 222.11 | 82.59 | 4.04 | 45 | 9 | 3 |  | 16.6 | 0.66 | 0.44 | 0.02
76 | ТЕРм08-02-471-01 | Заземлитель вертикальный из угловой стали, размер, мм: 50х50х5 | 10 шт. | 0.3 | 869.6 | 143.17 | 61.68 | 3.49 | 261 | 43 | 19 | 1 | 10.7 | 3.21 | 0.38 | 0.11
77 | СЦМ-101-1641 | Сталь угловая, равнополочная, марка стали ВСт3кп2 размером 50х50х5 мм | т | -0.0348 | 5392.19 |  |  |  | -188
78 | СЦМ-101-1641 | Сталь угловая, равнополочная, марка стали ВСт3кп2 размером 50х50х5 мм | т | 0.02 | 5392.19 |  |  |  | 108
79 | ТЕРм10-07-001-02прим. | Антенна Г-образная 545,51 = 4 105,11 - 56,15 x 2,2 - 33,41 x 6 - 122,58 - 73,49 - 22,60 x 3 - 527,89 x 0,01 - 65 620,00 x 0,045 - 1,13 x 12 | антенна | 1 | 545.51 | 242.18 |  |  | 546 | 242 |  |  | 18.1 | 18.1
80 | ТЕРм08-02-148-01 | Кабели до 35 кв в проложенных трубах, блоках и коробах, масса 1 м, кг, до: 1 (антенн.кабель) | 100 м кабеля | 0.2 | 754.14 | 169.63 | 512.24 | 54.33 | 151 | 34 | 102 | 11 | 12.4 | 2.48 | 3.78 | 0.76
81 | ТЕРм10-07-001-01 | Высокочастотное возбуждение волновода | антенна | 1 | 646.11 | 206.05 |  |  | 646 | 206 |  |  | 15.4 | 15.4
82 | ТЕРм10-04-089-01 | Разделка ВЧ коаксиального кабеля со сплошной изоляцией в разъемы типов БТС, РТС, СР, БС, РС, РД | 10 концов кабеля | 0.2 | 161.14 | 157.2 |  |  | 32 | 31 |  |  | 10 | 2
83 | ТЕРм10-06-013-16 | Испытание электрической прочности изоляции коаксиальных малогабаритных кабелей строительной длины: на кабельной площадке | кабель | 1 | 472.44 | 109.44 | 351.43 | 40.75 | 472 | 109 | 351 | 41 | 8 | 8 | 2.57 | 2.57
84 | ТЕРм08-02-472-08 | Проводник заземляющий открыто по строительным основаниям из круглой стали, диаметр, мм: 8 (Молниезащита мачты антенны) | 100 м | 0.08 | 1607.52 | 268.94 | 59.46 | 2.02 | 129 | 22 | 5 |  | 20.1 | 1.61 | 0.22 | 0.02
Раздел 4. Переходы через автодороги методом ГНБ
85 | ТЕР01-02-057-02 | Разработка грунта вручную в траншеях глубиной до 2 м без креплений с откосами, группа грунтов 2 (для приямного и рабочего котлованов при переходе методом прокола) | 100 м3 грунта | 0.01 | 1706.32 | 1706.32 |  |  | 17 | 17 |  |  | 154 | 1.54
86 | ТЕР01-02-061-02 | Засыпка вручную траншей, пазух котлованов и ям, группа грунтов 2 | 100 м3 грунта | 0.01 | 1034.21 | 1034.21 |  |  | 10 | 10 |  |  | 97.2 | 0.97
87 | ТЕР34-02-019-01 | Устройство переходов через автомобильные, железные дороги и другие коммуникации с помощью установок горизонтально-направленного бурения и проходческих машин, диаметр буровой скважины до 300 мм, в грунтах I - III группы, длинной, м, до: 100 | 1 переход | 1 | 18954.88 | 1564.14 | 16277.48 | 850.28 | 18955 | 1564 | 16277 | 850 | 85.1 | 85.1 | 66 | 66
88 | СЦМ-530-0047 | Трубы напорные из полиэтилена низкого давления среднего типа: наружным диаметром 90 мм | 10 м | 5 | 520.9 |  |  |  | 2605
Раздел 5. Подрезка деревьев
89 | ТЕРр68-03-02 (прим.) | Опиловка деревьев в городских условиях (липа, сосна, кедр, тополь) диаметром: более 300 мм 1шт.=1,073м3 (1,501*1,43*0,5) | 1 складочный м3 кряжей | 4.29 | 76.73 | 53.61 | 23.12 |  | 329 | 230 | 99 |  | 4.49 | 19.26
90 | СЦП1-3-38 | Погрузочные работы при автомобильных перевозках 1м3=0,533т(0,762т/1,43) | за т груза | 2.29 | 8.04 |  |  |  | 18
91 | СЦП3-3-25-2 | Перевозка навалочных грузов автомобилями-самосвалами (работающими вне карьеров), расстояние перевозки 25 км: класс груза 2 | 1 т | 2.29 | 27.47 |  | 27.47 |  | 63 |  | 63
92 | ТЕРр68-02-02 | (Автовышка) Формовочная обрезка деревьев высотой: более 5 м | 1 дерево | 4 | 216.71 | 24.92 | 191.79 | 34.19 | 867 | 100 | 767 | 137 | 2.07 | 8.28 | 1.86 | 7.44
93 | ТС-1-2-9 | Затраты труда рабочих (средний разряд 2,9) | чел.-ч | -8.28 | 12.04 | 12.04 |  |  | -100 | -100
Раздел 6. Материалы
94 | СЦМ-501-0586-187 | Кабели силовые на напряжение 1000 В с алюминиевыми жилами с изоляцией из самозатухающего полиэтилена марки АВВГ 4х35 мм2 | 1000 м | 0.11 | 38459.38 |  |  |  | 4231
95 | СЦМ-501-0586-193 | Кабели силовые на напряжение 1000 В с алюминиевыми жилами с изоляцией из самозатухающего полиэтилена марки АВВГ 4х95 ОЖ мм2 | 1000 м | 0.4 | 64721.38 |  |  |  | 25889
96 | СЦМ-501-0586-69 | Кабели силовые на напряжение 660 В с медными жилами с поливинилхлоридной изоляцией и оболочкой марки ВВГ 3х1.5 мм2 | 1000 м | 0.34 | 5100.26 |  |  |  | 1734
97 | СЦМ-446-2071 | Стойка железобетонная опор наружного освещения (0,5м3=1шт) | м3 | 1,5 3*0,5 | 3608.84 |  |  |  | 5413
98 | СЦМ-546-0601-152прим | Светильник уличного освещения SGS-102 150 W | шт | 67 | 526.42 |  |  |  | 35270
99 | СЦМ-546-0301прим | Лампы газоразрядные высокого давления типа ДHаТ 150 | 10 шт | 6.7 | 1556.01 |  |  |  | 10425
100 | СЦМ-534-9100прим | Муфта кабельная конц.ЕРКТ-0047 и соед. SMOE-81518 | шт | 5 4+1 | 309.47 |  |  |  | 1547
101 | СЦМ-408-0122 | Песок природный для строительных работ средний | м3 | 22 | 70.55 |  |  |  | 1552
102 | СЦМ-500-9053 | Наконечники кабельные алюминиевые | шт | 16 | 11.22 |  |  |  | 180
103 | СЦМ-545-5068прим | Выключатели и переключатели защитные | шт | 1 | 496.57 |  |  |  | 497
104 | СЦМ-111-3138 | Комплект для простого анкерного крепления ЕА 1500-3 в составе: кронштейн CА1500, зажим РА1500 | компл. | 14 | 245.31 |  |  |  | 3434
105 | СЦМ-111-3141 | Комплект промежуточной подвески (СИП) ES 1500E | компл. | 34 | 170.44 |  |  |  | 5795
106 | СЦМ-101-7012прим | Лента монтажная F207 (СИП) | пм | 100 | 9.72 |  |  |  | 972
107 | СЦМ-111-3170 | Скрепы размером 20 мм А200 (СИП) | шт | 100 | 5.61 |  |  |  | 561
108 | СЦМ-111-3151 | (СЕСТ 6-35) Колпачок герметичный СК6.35 (СИП) | шт | 24 | 20.2 |  |  |  | 485
109 | СЦМ-111-3202 | Зажим соединительный изолированный (СИП) MJPT 50,35 | шт | 12 3+9 | 38.66 |  |  |  | 464
110 | СЦМ-500-9040прим | Зажимы ответв.(ЕР95-13) | 100шт | 0.134 | 2550 |  |  |  | 342
111 | СЦМ-111-3103 | (Р2Х95) Зажим ответвительный с прокалыванием изоляции (СИП) Р630 | шт | 9 | 46 |  |  |  | 414
112 | СЦМ-111-3161 | (Ремешок CSВ) Хомуты стяжные (СИП) Е778 | шт | 160 | 1.84 |  |  |  | 294
113 | СЦМ-201-9251 | Кронштейны (1рож. - 2шт, для антенны и светильника-1шт) | кг | 47,5 21+26,5 | 15.64 |  |  |  | 743
114 | СЦМ-101-0814 | Проволока стальная низкоуглеродистая разного назначения оцинкованная диаметром 6.0-6.3 мм | т | 0.049 | 11706 |  |  |  | 574
Раздел 7. Материалы в текущих ценах
115 | счет от 06.11.08 Амира | Опора ОГС 0,4-10 оцинк. | шт | 22 | 31720.5 |  |  |  | 697851
116 | счет от 06.11.08 Амира | Опора ОГС 0,7-10 оцинк. | шт | 8 | 36969.5 |  |  |  | 295756
117 | счет от 06.11.08 Амира | Опора ОГК-10 оцинк. | шт | 2 | 20787.5 |  |  |  | 41575
118 | счет от 27.10.08 Амира | Закладная деталь ФМ 0,273-2,5 | шт | 32 | 14610 |  |  |  | 467520
119 | счет от 06.11.08 Амира | Кронштейн К75 | шт | 30 | 3075 |  |  |  | 92250
120 | прайс | Кронштейн К74 | шт | 2 | 2860.5 |  |  |  | 5721
121 | с/ф от 28.08.08 ООО Камкабель-Пермь | Провод СИП-2 3х35+1х50 | м | 1145 | 84 |  |  |  | 96180
122 | с/ф от 06.02.08 ООО Камкабель-Пермь | Провод СИП-2 3х16+1х25 | м | 80 | 48.9 |  |  |  | 3912
123 | калькуляция | Шкаф н.о. с блоком контроля | шт | 1 | 111649.26 |  |  |  | 111649
Итого прямые затраты по смете в ценах 2001г. | [8 empty] | 2055357 | 36115 | 67155 | 7702 |  | 2740.97 |  | 351.49
Итого прямые затраты по смете с учетом коэффициентов к итогам | [8 empty] | 3330122 | 300104 | 333134 | 60541 |  | 3152.13 |  | 404.23
В том числе, справочно:
7. Строительство инженерных сетей в стесненных условиях застроенной части города: ОЗП=1,15; ЭМ=1,15; ЗПМ=1,15; ТЗ=1,15; ТЗМ=1,15 (Поз. 2, 18, 50, 58, 114, 4-9, 59-60, 73-74, 85-86, 11-14, 68-69, 35-36, 89, 92-93, 39-49, 54-55, 57, 63-67, 51-52, 61, 87, 1, 3, 15-17, 19-34, 70-72, 75-78, 80, 84, 79, 81-83) | [8 empty] | 15373 | 5417 | 9953 | 1155 |  | 411.1455 |  | 52.7235
Индекс 4 кв. 2008г. (ФГУ ФЛЦ Пермский филиал) ОЗП=6,836; ЭМ-ЗПМ=3,717; ЗПМ=6,836; МАТ=4,436 (Поз. 2, 18, 50, 58, 114, 4-9, 59-60, 73-74, 85-86, 11-14, 68-69, 35-36, 89, 92-93, 39-49, 54-55, 57, 63-67, 51-52, 61, 53, 56, 62, 87, 104, 1, 3, 15-17, 19-34, 70-72, 75-78, 80, 84, 79, 81-83, 88, 94-99, 105-113, 100-103) | [8 empty] | 957170 | 242387 | 234945 | 51684
Индекс на перевозку ПЗ=4,873; ОЗП=4,873; ЭМ=4,873; ЗПМ=4,873; МАТ=4,873 (Поз. 10, 38, 91, 37, 90) | [8 empty] | 3203 |  | 3114
Процент инфляции ПЗ=5,7%; ОЗП=5,7%; ЭМ=5,7%; МАТ=5,7% (Поз. 2, 18, 50, 58, 114, 4-9, 59-60, 73-74, 85-86, 10, 38, 91, 11-14, 68-69, 35-36, 89, 92-93, 37, 90, 39-49, 54-55, 57, 63-67, 51-52, 61, 53, 56, 62, 87, 104, 1, 3, 15-17, 19-34, 70-72, 75-78, 80, 84, 79, 81-83, 88, 94-99, 105-113, 115-122, 100-103, 123) | [8 empty] | 172773 | 16183 | 17965
Транспортные расходы МАТ=4,5% (Поз. 115-123) | [8 empty] | 86208
Заготовительно-складские работы МАТ=2% (Поз. 115-123) | [8 empty] | 40038
Накладные расходы | [8 empty] | 341206
В том числе, справочно:
80%*0,94 ФОТ (от 16706) (Поз. 4-9, 59-60, 73-74, 85-86) | [8 empty] | 12563
92%*0,94 ФОТ (от 3982) (Поз. 79, 81-82) | [8 empty] | 3444
95%*0,94 ФОТ (от 129881) (Поз. 11, 1, 3, 15-17, 19-34, 70-72, 75-78, 80, 84) | [8 empty] | 115984
100%*0,94 ФОТ (от 19685) (Поз. 87) | [8 empty] | 18504
104%*0,94 ФОТ (от 3152) (Поз. 35-36, 89, 92-93) | [8 empty] | 3081
105%*0,94 ФОТ (от 174464) (Поз. 2, 18, 50, 58, 114, 49, 54-55, 57, 63-67) | [8 empty] | 172196
110%*0,94 ФОТ (от 264) (Поз. 48) | [8 empty] | 273
120%*0,94 ФОТ (от 1225) (Поз. 83) | [8 empty] | 1382
122%*0,94 ФОТ (от 315) (Поз. 51-52, 61) | [8 empty] | 361
130%*0,94 ФОТ (от 10865) (Поз. 12-14, 68-69) | [8 empty] | 13277
142%*0,94 ФОТ (от 106) (Поз. 39-47) | [8 empty] | 141
Сметная прибыль | [8 empty] | 231178
В том числе, справочно:
45% ФОТ (от 16706) (Поз. 4-9, 59-60, 73-74, 85-86) | [8 empty] | 7518
50% ФОТ (от 3743) (Поз. 11, 79, 81) | [8 empty] | 1872
60% ФОТ (от 42033) (Поз. 2, 18, 50, 58, 114, 35-36, 89, 92-93) | [8 empty] | 25220
65% ФОТ (от 285388) (Поз. 49, 54-55, 57, 63-67, 87, 1, 3, 15-17, 19-34, 70-72, 75-78, 80, 84, 82) | [8 empty] | 185502
70% ФОТ (от 1489) (Поз. 48, 83) | [8 empty] | 1043
80% ФОТ (от 315) (Поз. 51-52, 61) | [8 empty] | 252
89% ФОТ (от 10865) (Поз. 12-14, 68-69) | [8 empty] | 9670
95% ФОТ (от 106) (Поз. 39-47) | [8 empty] | 101
Итоги по смете:
Итого Строительные работы | [8 empty] | 866990 |  |  |  |  | 2213.78 |  | 186.46
Итого Монтажные работы | [8 empty] | 3035516 |  |  |  |  | 938.35 |  | 217.77
Итого | [8 empty] | 3902506 |  |  |  |  | 3152.13 |  | 404.23
В том числе:
Материалы | [8 empty] | 2696766
Машины и механизмы | [8 empty] | 333134
ФОТ | [8 empty] | 360645
Накладные расходы | [8 empty] | 341206
Сметная прибыль | [8 empty] | 231178
Производство работ в зимнее время 2,9% | [8 empty] | 113173
Итого | [8 empty] | 4015679
Непредвиденные затраты 2% | [8 empty] | 80314
Итого с непредвиденными | [8 empty] | 4095993
Письмо УВБ от 30.03.2009 г. №И-24-01-415 -15% | [8 empty] | -614399
Итого с учетом доп. затрат в тек ценах | [8 empty] | 3481594
НДС 18% | [8 empty] | 626687
ВСЕГО по смете | [8 empty] | 4108281 |  |  |  |  | 3152.13 |  | 404.23
Проверил