## Локальная смета
УТВЕРЖДАЮ:
Директор МУ "Пермблагоустройство"
_________________И.А. Денисов
"____" ______________200_ г.
Строительство сетей наружного освещения по ул. Докучаева на участке от транспортной развязки "Сосновый бор" до полка ДПС
(наименование стройки)
ЛОКАЛЬНЫЙ СМЕТНЫЙ РАСЧЕТ №
(локальная смета)
|  | на | Наружное освещение ПП-0905
(наименование работ и затрат, наименование объекта)
Основание:
|  |  | Сметная стоимость ___________________________________________________________ | [5 empty] | ___________________________2309981 |  | руб.
|  |  | Средства на оплату труда ___________________________________________________________ | [5 empty] | ___________________________227391 |  | руб.
|  |  | Сметная трудоемкость ___________________________________________________________ | [5 empty] | ___________________________________________________________2067,76 |  | чел.час
Составлен(а) в текущих (прогнозных) ценах по состоянию на _______200_ г.
№ пп | Обоснование | Наименование | Ед. изм. | Кол. | Стоимость единицы, руб. |  |  |  | Общая стоимость, руб. |  |  |  | Т/з осн. раб.на ед. | Т/з осн. раб. Всего | Т/з мех. на ед. | Т/з мех. Всего
[5 empty] | Всего | В том числе |  |  | Всего | В том числе
[6 empty] | Осн.З/п | Эк.Маш | З/пМех |  | Осн.З/п | Эк.Маш | З/пМех
1 | 2 | 3 | 4 | 5 | 6 | 7 | 8 | 9 | 10 | 11 | 12 | 13 | 14 | 15 | 16 | 17
Раздел 1. Строительно-монтажные работы
1 | ТЕР01-02-058-02 | Рытье шурфов | 100 м3 грунта | 0.05 | 3102.4 | 3102.4 |  |  | 155 | 155 |  |  | 280 | 14
2 | ТЕР01-02-061-02 | Засыпка вручную траншей, пазух котлованов и ям, группа грунтов 2 | 100 м3 грунта | 0.05 | 1034.21 | 1034.21 |  |  | 52 | 52 |  |  | 97.2 | 4.86
3 | ТЕР01-02-057-02 | Разработка грунта вручную в траншеях глубиной до 2 м без креплений с откосами, группа грунтов: 2 | 100 м3 грунта | 1.23 | 1706.32 | 1706.32 |  |  | 2099 | 2099 |  |  | 154 | 189.42
4 | ТЕР01-02-061-02 | Засыпка вручную траншей, пазух котлованов и ям, группа грунтов 2 | 100 м3 грунта | 0.83 | 1034.21 | 1034.21 |  |  | 858 | 858 |  |  | 97.2 | 80.68
5 | ТЕР01-02-060-02 | Погрузка вручную неуплотненного грунта в транспортные средства из штабелей и отвалов, группа грунтов: 2 | 100 м3 | 0.4 | 657.55 | 657.55 |  |  | 263 | 263 |  |  | 61.8 | 24.72
6 | СЦП3-3-25-1 | Перевозка навалочных грузов автомобилями-самосвалами (работающими вне карьеров), расстояние перевозки 25 км: класс груза 1 | 1 т | 56 40*1,4 | 22.04 |  | 22.04 |  | 1234 |  | 1234
7 | ТЕР01-01-016-02 | Работа на отвале, группа грунтов: 2-3 | 1000 м3 грунта | 0.04 | 514.06 | 40.44 | 467.95 | 72.97 | 21 | 2 | 19 | 3 | 3.65 | 0.15 | 4.05 | 0.16
8 | ТЕР22-01-021-03 | Укладка трубопроводов из полиэтиленовых труб диаметром: 100 мм | 1 км трубопровода | 0.426 | 80520.93 | 2975.03 | 3371.14 | 479.7 | 34302 | 1267 | 1436 | 204 | 225.04 | 95.87 | 30.8 | 13.12
9 | СЦМ-530-0048 | Трубы напорные из полиэтилена низкого давления среднего типа: наружным диаметром 110 мм | 10 м | -43.03 | 733.4 |  |  |  | -31558
10 | СЦМ-530-0047 | Трубы напорные из полиэтилена низкого давления среднего типа: наружным диаметром 90 мм | 10 м | 43 | 520.9 |  |  |  | 22399
11 | ТЕРм08-02-410-03 | Труба полиэтиленовая по основанию пола, диаметр, мм, до: 63 851,60 = 860,05 - 28,17 x 0,3 | 100 м | 0.16 | 851.6 | 255.56 | 55.43 | 4.04 | 136 | 41 | 9 | 1 | 19.1 | 3.06 | 0.44 | 0.07
12 | СЦМ-530-0045 | Трубы напорные из полиэтилена низкого давления среднего типа: наружным диаметром 63 мм | 10 м | 1.6 | 274.2 |  |  |  | 439
13 | ТЕРм08-02-412-01прим | Прокладка проволоки в трубах | 100 м | 4.4 | 335.62 | 75.06 | 2.31 | 0.18 | 1477 | 330 | 10 | 1 | 5.61 | 24.68 | 0.02 | 0.09
14 | ТЕРм8-02-363-1 | Кронштейны сварные металлические, количество рожков 1 | шт. | 8 | 204.03 | 47.36 | 135.34 | 21.28 | 1632 | 379 | 1083 | 170 | 3.41 | 27.28 | 1.37 | 10.96
15 | ТЕРм08-02-363-02 | Кронштейны специальные на опорах для светильников. Кронштейны сварные металлические, количество рожков: 2 | шт. | 11 | 250.12 | 63.2 | 160.26 | 25.07 | 2751 | 695 | 1763 | 276 | 4.55 | 50.05 | 1.62 | 17.82
16 | ТЕРм8-02-369-3 | Светильники, устанавливаемые вне зданий. | шт. | 30 | 109.07 | 27.29 | 40.01 | 6.03 | 3272 | 819 | 1200 | 181 | 1.83 | 54.9 | 0.4 | 12
17 | ТЕРм08-02-148-01 | Кабели до 35 кв в проложенных трубах, блоках и коробах, масса 1 м, кг, до 1(зарядный кабель) КОЭФ. К ПОЗИЦИИ: 6 При производстве работ на высоте свыше 8 до 15м ОЗП=1,1; ТЗ=1,1 | 100 м кабеля | 2.16 | 771.1 | 186.59 | 512.24 | 54.33 | 1666 | 403 | 1106 | 117 | 13.64 | 29.46 | 3.78 | 8.16
18 | ТЕРм08-02-144-04 | Присоединение к зажимам жил проводов или кабелей, сечение, мм2, до: 35 | 100 шт. | 0,6 30*2/100 | 233.93 | 233.93 |  |  | 140 | 140 |  |  | 17.1 | 10.26
19 | ТЕРм08-02-142-01 | Устройство постели при одном кабеле в траншее | 100 м кабеля | 4.4 | 1245.54 | 90.7 | 1154.84 | 91.72 | 5480 | 399 | 5081 | 404 | 6.63 | 29.17 | 9.98 | 43.91
20 | ТЕРм08-02-148-01 | Кабели до 35 кв в проложенных трубах, блоках и коробах, масса 1 м, кг, до: 1 | 100 м кабеля | 4.81 | 754.14 | 169.63 | 512.24 | 54.33 | 3627 | 816 | 2464 | 261 | 12.4 | 59.64 | 3.78 | 18.18
21 | ТЕРм08-02-147-01 | Кабели до 35 кв по установленным конструкциям и лоткам с креплением на поворотах и в конце трассы, масса 1 м кабеля, кг, до: 1 | 100 м кабеля | 0.2 | 705.5 | 158.69 | 435.42 | 47.09 | 141 | 32 | 87 | 9 | 11.6 | 2.32 | 3.14 | 0.63
22 | ТЕРм08-02-155-01прим. | Уплотнение кабеля в трубе | проход кабеля | 17 | 20.81 | 6.43 |  |  | 354 | 109 |  |  | 0.47 | 7.99
23 | ТЕРм08-02-158-15 | Заделки концевые сухие для 3-4-жильного кабеля с пластмассовой и резиновой изоляцией напряжением до 1 кВ, сечение одной жилы, мм2, до: 120 | шт. | 10 | 26.35 | 18.74 | 2.31 | 0.18 | 264 | 187 | 23 | 2 | 1.37 | 13.7 | 0.02 | 0.2
24 | ТЕРм08-02-370-02 | Щиток до трех групп, устанавливаемый в: нише цоколя (коробка ЕКМ) | шт. | 8 | 58.92 | 16.85 | 30.09 | 2.39 | 471 | 135 | 241 | 19 | 1.13 | 9.04 | 0.26 | 2.08
25 | ТЕРм08-02-158-14 | Заделки концевые сухие для 3-4-жильного кабеля с пластмассовой и резиновой изоляцией напряжением до 1 кВ, сечение одной жилы, мм2, до: 35 | шт. | 16 | 23.34 | 15.73 | 2.31 | 0.18 | 373 | 252 | 37 | 3 | 1.15 | 18.4 | 0.02 | 0.32
Монтаж СИП
26 | ТЕРм08-02-149-01 | (Монтаж СИП) Кабели, подвешиваемые на тросе, масса 1 м, кг, до: 1 КОЭФ. К ПОЗИЦИИ: 0.6 При производстве работ на высоте свыше расстояний, указанных в вводных указаниях к разделам: св. 8 до 15м ОЗП=1,1; МАТ=0; ТЗ=1,1 | 100 м кабеля | 3.73 | 2041.52 | 257.32 | 1784.2 | 259.47 | 7615 | 960 | 6655 | 968 | 18.81 | 70.16 | 3.53 | 13.17
27 | ТЕРм08-02-144-04 | Присоединение к зажимам жил проводов или кабелей, сечение, мм2, до: 35 | 100 шт. | 0.58 | 233.93 | 233.93 |  |  | 136 | 136 |  |  | 17.1 | 9.92
Раздел 2. Установка опор ОГС и ОГК
28 | ТЕР33-01-007-02 | Бурение котлованов на глубину бурения до 3 м, группа грунтов 2 | 1 котлован | 19 | 131.7 | 14.09 | 117.61 | 19.67 | 2502 | 268 | 2234 | 374 | 1.03 | 19.57 | 1.07 | 20.33
29 | ТЕР08-01-002-02 | Устройство основания под фундаменты щебеночного | 1 м3 основания | 1.5 | 183.53 | 11.18 | 16.35 | 2.87 | 275 | 17 | 25 | 4 | 0.99 | 1.49 | 0.21 | 0.32
30 | СЦМ-408-0019 | Щебень из природного камня для строительных работ марка М600, фракция 20-40 мм | м3 | -1.725 | 134.46 |  |  |  | -232
31 | СЦМ-408-0015 | Щебень из природного камня для строительных работ марка 800, фракция 20-40 мм | м3 | 1.5 | 141.82 |  |  |  | 213
32 | ТЕР06-01-035-02 | Устройство фундамента опор | 100 м3 железобетона в деле | 0.07 | 64454.32 | 6590.03 | 7686.22 | 949.41 | 4512 | 461 | 538 | 66 | 516.46 | 36.15 | 61.5 | 4.31
33 | СЦМ-401-0046 | Бетон тяжелый, класс В 15 (М200) крупность 40мм | м3 | -7.105 | 464.38 |  |  |  | -3299
34 | СЦМ-401-0085 | Бетон тяжелый, класс В 12,5 (М150) крупность 10мм | м3 | 7 | 460.17 |  |  |  | 3221
35 | ТЕР06-01-015-02 | Установка фланцевой части опор 2 911,70 = 14 087,70 - 11 176,00 | 1 т | 3,192 0,168*19 | 2911.7 | 2845.19 | 51.17 | 3.62 | 9294 | 9082 | 163 | 12 | 225.63 | 720.21 | 0.56 | 1.79
36 | ТЕР33-02-013-03 | Установка опор | 1 т конструкций | 4,132 8*0,256+3*0,3+8*0,148 | 889.39 | 357.25 | 532.14 | 57.9 | 3675 | 1476 | 2199 | 239 | 25 | 103.3 | 3.17 | 13.1
Раздел 3. Переходы через автодороги методом ГНБ
37 | ТЕР01-02-057-02 | Разработка грунта вручную в траншеях глубиной до 2 м без креплений с откосами, группа грунтов 2 (для приямного и рабочего котлованов при переходе методом прокола) | 100 м3 грунта | 0.01 | 1706.32 | 1706.32 |  |  | 17 | 17 |  |  | 154 | 1.54
38 | ТЕР01-02-061-02 | Засыпка вручную траншей, пазух котлованов и ям, группа грунтов 2 | 100 м3 грунта | 0.01 | 1034.21 | 1034.21 |  |  | 10 | 10 |  |  | 97.2 | 0.97
39 | ТЕР34-02-019-01 | Устройство переходов через автомобильные, железные дороги и другие коммуникации с помощью установок горизонтально-направленного бурения и проходческих машин, диаметр буровой скважины до 300 мм, в грунтах I - III группы, длинной, м, до: 100 | 1 переход | 1 | 18954.88 | 1564.14 | 16277.48 | 850.28 | 18955 | 1564 | 16277 | 850 | 85.1 | 85.1 | 66 | 66
40 | СЦМ-530-0047 | Трубы напорные из полиэтилена низкого давления среднего типа: наружным диаметром 90 мм | 10 м | 6 | 520.9 |  |  |  | 3125
Раздел 4. Материалы
41 | СЦМ-501-0586-187 | Кабели силовые на напряжение 1000 В с алюминиевыми жилами с изоляцией из самозатухающего полиэтилена марки АВВГ 4х35 мм2 | 1000 м | 0.511 | 38459.38 |  |  |  | 19653
42 | СЦМ-501-0586-69 | Кабели силовые на напряжение 660 В с медными жилами с поливинилхлоридной изоляцией и оболочкой марки ВВГ 3х1.5 мм2 | 1000 м | 0.22 | 5100.26 |  |  |  | 1122
43 | СЦМ-546-0601-152прим | Светильник уличного освещения SGS-102 150 W | шт | 22 | 526.42 |  |  |  | 11581
44 | СЦМ-546-0301прим | Лампы газоразрядные высокого давления типа ДHаТ 150 | 10 шт | 2.2 | 1556.01 |  |  |  | 3423
45 | СЦМ-546-0601-157прим | Светильник уличного освещения ЖКУ 250 W | шт | 8 | 734.78 |  |  |  | 5878
46 | СЦМ-546-0304 | Лампы газоразрядные высокого давления типа ДHаТ 250-5 | 10 шт | 0.8 | 1639 |  |  |  | 1311
47 | СЦМ-408-0122 | Песок природный для строительных работ средний | м3 | 40 | 70.55 |  |  |  | 2822
48 | СЦМ-500-9053 | Наконечники кабельные алюминиевые | шт | 16 | 11.22 |  |  |  | 180
49 | СЦМ-111-3138 | Комплект для простого анкерного крепления ЕА 1500-3 в составе: кронштейн CА1500, зажим РА1500 | компл. | 6 | 245.31 |  |  |  | 1472
50 | СЦМ-111-3141 | Комплект промежуточной подвески (СИП) ES 1500E | компл. | 8 | 170.44 |  |  |  | 1364
51 | СЦМ-101-7012прим | Лента монтажная F207 (СИП) | пм | 22 | 9.72 |  |  |  | 214
52 | СЦМ-111-3170 | Скрепы размером 20 мм А200 (СИП) | шт | 24 | 5.61 |  |  |  | 135
53 | СЦМ-111-3151 | (СЕСТ 6-35) Колпачок герметичный СК6.35 (СИП) | шт | 24 | 20.2 |  |  |  | 485
54 | СЦМ-111-3202 | Зажим соединительный изолированный (СИП) MJPT 50,35 | шт | 4 3+1 | 38.66 |  |  |  | 155
55 | СЦМ-500-9040прим | Зажимы прокал.(ЕР95-13) | 100шт | 0.44 | 2550 |  |  |  | 1122
56 | СЦМ-111-3103 | (Р2Х95) Зажим ответвительный с прокалыванием изоляции (СИП) Р630 | шт | 4 | 46 |  |  |  | 184
57 | СЦМ-111-3161 | (Ремешок CSВ) Хомуты стяжные (СИП) Е778 | шт | 16 | 1.84 |  |  |  | 29
58 | СЦМ-101-0814 | Проволока стальная низкоуглеродистая разного назначения оцинкованная диаметром 6.0-6.3 мм | т | 0.097 | 11706 |  |  |  | 1135
59 | с/ф от 19.02.08 Промсвет | Соединительная коробка ЕКМ2035 (796,66*1,065/4,436) | шт | 8 | 191.26 |  |  |  | 1530
60 | с/ф от 31.08.07 Промсвет | Предохранитель 10А GURO F-D2-10 (19,92руб.:4,436*1,065) | шт | 8 | 4.78 |  |  |  | 38
61 | с/ф от 31.08.07 Промсвет | Адаптер GURO F-D2-AS10 (26,53руб.:4,436*1,065) | шт | 8 | 6.37 |  |  |  | 51
62 | с/ф от 31.08.07 Промсвет | Kолпачек GURO F-D2-SC (26,44руб.:4,436*1,065) | шт | 8 | 6.35 |  |  |  | 51
63 | с/ф от29.12.05 Амира-свет | Рамка для опоры (63,50руб.:4,436*1,065) | шт | 8 | 15.25 |  |  |  | 122
64 | с/ф от 31.08.07 Промсвет | Крюк для крепления GURO В-7324 (19,93руб.:4,436*1,065) | шт | 8 | 4.78 |  |  |  | 38
Раздел 5. Материалы в текущих ценах
65 | счет от 06.11.08 Амира | Опора ОГС 0,4-10 оцинк. | шт | 8 | 31720.5 |  |  |  | 253764
66 | счет от 06.11.08 Амира | Опора ОГС 0,7-10 оцинк. | шт | 3 | 36969.5 |  |  |  | 110909
67 | счет от 06.11.08 Амира | Опора ОГК-10 оцинк. | шт | 8 | 20787.5 |  |  |  | 166300
68 | счет от 27.10.08 Амира | Закладная деталь ФМ 0,273-2,5 | шт | 19 11+8 | 14610 |  |  |  | 277590
69 | счет от 06.11.08 Амира | Кронштейн К75 | шт | 11 | 3075 |  |  |  | 33825
70 | прайс | Кронштейн К74 | шт | 8 | 2860.5 |  |  |  | 22884
71 | с/ф от 28.08.08 ООО Камкабель-Пермь | Провод СИП-2 3х35+1х50 | м | 380 | 84 |  |  |  | 31920
Итого прямые затраты по смете в ценах 2001г. | [8 empty] | 1053354 | 23424 | 43884 | 4164 |  | 1798.06 |  | 246.72
Итого прямые затраты по смете с учетом коэффициентов к итогам | [8 empty] | 1836947 | 194647 | 214850 | 32744 |  | 2067.76 |  | 283.73
В том числе, справочно:
7. Строительство инженерных сетей в стесненных условиях застроенной части города: ОЗП=1,15; ЭМ=1,15; ЗПМ=1,15; ТЗ=1,15; ТЗМ=1,15 (Поз. 1-5, 37-38, 7-10, 28, 36, 29-30, 32-33, 35, 39, 11-27) | [8 empty] | 9912 | 3514 | 6398 | 625 |  | 269.709 |  | 37.008
Индекс 4 кв. 2008г. (ФГУ ФЛЦ Пермский филиал) ОЗП=6,836; ЭМ-ЗПМ=3,717; ЗПМ=6,836; МАТ=4,436 (Поз. 1-5, 37-38, 7-10, 28, 36, 58, 29-31, 34, 32-33, 35, 39, 49, 11-27, 40-46, 50-57, 59-64, 47-48) | [8 empty] | 610718 | 157210 | 148203 | 27954
Индекс на перевозку ПЗ=4,873; ОЗП=4,873; ЭМ=4,873; ЗПМ=4,873; МАТ=4,873 (Поз. 6) | [8 empty] | 4779 |  | 4779
Процент инфляции ПЗ=5,7%; ОЗП=5,7%; ЭМ=5,7%; МАТ=5,7% (Поз. 1-5, 37-38, 6-10, 28, 36, 58, 29-31, 34, 32-33, 35, 39, 49, 11-27, 40-46, 50-57, 59-71, 47-48) | [8 empty] | 95689 | 10496 | 11586
Транспортные расходы МАТ=4,5% (Поз. 65-71) | [8 empty] | 42675
Заготовительно-складские работы МАТ=2% (Поз. 65-71) | [8 empty] | 19820
Накладные расходы | [8 empty] | 213303
В том числе, справочно:
80%*0,94 ФОТ (от 28701) (Поз. 1-5, 37-38) | [8 empty] | 21583
95%*0,94 ФОТ (от 67469) (Поз. 7, 11-27) | [8 empty] | 60250
100%*0,94 ФОТ (от 19685) (Поз. 39) | [8 empty] | 18504
105%*0,94 ФОТ (от 99223) (Поз. 28, 36, 58, 32-33, 35) | [8 empty] | 97933
122%*0,94 ФОТ (от 179) (Поз. 29-30) | [8 empty] | 205
130%*0,94 ФОТ (от 12134) (Поз. 8-10) | [8 empty] | 14828
Сметная прибыль | [8 empty] | 144030
В том числе, справочно:
45% ФОТ (от 28701) (Поз. 1-5, 37-38) | [8 empty] | 12915
50% ФОТ (от 36) (Поз. 7) | [8 empty] | 18
60% ФОТ (от 19314) (Поз. 28, 36, 58) | [8 empty] | 11588
65% ФОТ (от 167027) (Поз. 32-33, 35, 39, 11-27) | [8 empty] | 108567
80% ФОТ (от 179) (Поз. 29-30) | [8 empty] | 143
89% ФОТ (от 12134) (Поз. 8-10) | [8 empty] | 10799
Итоги по смете:
Итого Строительные работы | [8 empty] | 655894 |  |  |  |  | 1584.73 |  | 137
Итого Монтажные работы | [8 empty] | 1538386 |  |  |  |  | 483.03 |  | 146.73
Итого | [8 empty] | 2194280 |  |  |  |  | 2067.76 |  | 283.73
В том числе:
Материалы | [8 empty] | 1427450
Машины и механизмы | [8 empty] | 214850
ФОТ | [8 empty] | 227391
Накладные расходы | [8 empty] | 213303
Сметная прибыль | [8 empty] | 144030
Производство работ в зимнее время 2,9% | [8 empty] | 63634
Итого | [8 empty] | 2257914
Непредвиденные затраты 2% | [8 empty] | 45158
Итого с непредвиденными | [8 empty] | 2303072
Письмо УВБ от 30.03.2009 г. №И-24-01-415 -15% | [8 empty] | -345461
Итого с учетом доп. затрат в тек ценах | [8 empty] | 1957611
НДС 18% | [8 empty] | 352370
ВСЕГО по смете | [8 empty] | 2309981 |  |  |  |  | 2067.76 |  | 283.73
Проверил