## Локальная смета
УТВЕРЖДАЮ:
Директор МУ "Пермблагоустройство"
__________________И.А. Денисов
"____" ______________200_ г.
Строительство сетей наружного освещения по ул. Ушакова на участке от ул. Калинина до ул. Сысольской
(наименование стройки)
ЛОКАЛЬНЫЙ СМЕТНЫЙ РАСЧЕТ № 6
(локальная смета)
|  | на | ПНР шкафов н.о. с блоком контроля (3 шт)
(наименование работ и затрат, наименование объекта)
Основание:
|  |  | Сметная стоимость прочих ___________________________________________________________ | [5 empty] | ___________________________28573 |  | руб.
|  |  | Средства на оплату труда ___________________________________________________________ | [5 empty] | ___________________________2920 |  | руб.
|  |  | Сметная трудоемкость ___________________________________________________________ | [5 empty] | ___________________________________________________________136,95 |  | чел.час
Составлен(а) в текущих (прогнозных) ценах по состоянию на _______200_ г.
№ пп | Обоснование | Наименование | Ед. изм. | Кол. | Стоимость единицы, руб. |  |  |  | Общая стоимость, руб. |  |  |  | Т/з осн. раб.на ед. | Т/з осн. раб. Всего | Т/з мех. на ед. | Т/з мех. Всего
[5 empty] | Всего | В том числе |  |  | Всего | В том числе
[6 empty] | Осн.З/п | Эк.Маш | З/пМех |  | Осн.З/п | Эк.Маш | З/пМех
1 | 2 | 3 | 4 | 5 | 6 | 7 | 8 | 9 | 10 | 11 | 12 | 13 | 14 | 15 | 16 | 17
Раздел 1. Пусконаладочные работы
1 | ТЕРп02-01-001-01 | Автоматизированные системы управления I категории технической сложности с количеством каналов 2 ИНДЕКС К ПОЗИЦИИ(справочно): Вр_10063 Пусконаладочные работы СМР=4,759 | система | 3 | 270.29 | 270.29 |  |  | 811 | 811 |  |  | 13.4 | 40.2
2 | ТЕРп02-01-001-02 | Автоматизированные системы управления I категории технической сложности за каждый канал св. 2 до 9 добавлять к норме 1 ИНДЕКС К ПОЗИЦИИ(справочно): Вр_10063 Пусконаладочные работы СМР=4,759 | канал | 15 | 130.1 | 130.1 |  |  | 1952 | 1952 |  |  | 6.45 | 96.75
Итого прямые затраты по смете в ценах 2001г. | [8 empty] | 2763 | 2763 |  |  |  | 136.95
Итого прямые затраты по смете с учетом коэффициентов к итогам | [8 empty] | 2920 | 2920 |  |  |  | 136.95
В том числе, справочно:
Процент инфляции ПЗ=5,7%; ОЗП=5,7%; ЭМ=5,7%; МАТ=5,7% (Поз. 1-2) | [8 empty] | 157 | 157
Накладные расходы | [8 empty] | 1898
В том числе, справочно:
65% ФОТ (от 2920) (Поз. 1-2) | [8 empty] | 1898
Сметная прибыль | [8 empty] | 1168
В том числе, справочно:
40% ФОТ (от 2920) (Поз. 1-2) | [8 empty] | 1168
Итоги по смете:
Итого Поз. 1-2 | [8 empty] | 2763 | 2763 |  |  |  | 136.95
Всего с учетом "Процент инфляции ПЗ=5,7%; ОЗП=5,7%; ЭМ=5,7%; МАТ=5,7%" | [8 empty] | 2920 | 2920 |  |  |  | 136.95
Накладные расходы 65% ФОТ (от 2 920) | [8 empty] | 1898
Сметная прибыль 40% ФОТ (от 2 920) | [8 empty] | 1168
Итого c накладными и см. прибылью | [8 empty] | 5986 |  |  |  |  | 136.95
Всего с учетом "Пусконаладочные работы СМР=4,759" | [8 empty] | 28487 |  |  |  |  | 136.95
Справочно, в ценах 2001г.:
ФОТ | [8 empty] | 2920
Накладные расходы | [8 empty] | 1898
Сметная прибыль | [8 empty] | 1168
Перевод в цены 2009 года -15% | [8 empty] | -4273
Итого с учетом доп. затрат в тек ценах | [8 empty] | 24214
НДС 18% | [8 empty] | 4359
ВСЕГО по смете | [8 empty] | 28573 |  |  |  |  | 136.95
Проверил