## Локальная смета
УТВЕРЖДАЮ:
Директор МУ "Пермблагоустройство"
__________________И.А. Денисов
"____" ______________200_ г.
Строительство сетей наружного освещения по ул. Ушакова на участке от ул. Калинина до ул. Сысольской
(наименование стройки)
ЛОКАЛЬНЫЙ СМЕТНЫЙ РАСЧЕТ № 4
(локальная смета)
|  | на | Наружное освещение ПП-1693
(наименование работ и затрат, наименование объекта)
Основание:
|  |  | Сметная стоимость ___________________________________________________________ | [5 empty] | ___________________________6615126 |  | руб.
|  |  | Средства на оплату труда ___________________________________________________________ | [5 empty] | ___________________________787507 |  | руб.
|  |  | Сметная трудоемкость ___________________________________________________________ | [5 empty] | ___________________________________________________________7816,29 |  | чел.час
Составлен(а) в текущих (прогнозных) ценах по состоянию на _______200_ г.
№ пп | Обоснование | Наименование | Ед. изм. | Кол. | Стоимость единицы, руб. |  |  |  | Общая стоимость, руб. |  |  |  | Т/з осн. раб.на ед. | Т/з осн. раб. Всего | Т/з мех. на ед. | Т/з мех. Всего
[5 empty] | Всего | В том числе |  |  | Всего | В том числе
[6 empty] | Осн.З/п | Эк.Маш | З/пМех |  | Осн.З/п | Эк.Маш | З/пМех
1 | 2 | 3 | 4 | 5 | 6 | 7 | 8 | 9 | 10 | 11 | 12 | 13 | 14 | 15 | 16 | 17
Раздел 1. Строительно-монтажные работы
1 | ТЕР01-02-058-02 | Рытье шурфов | 100 м3 грунта | 0.035 | 3102.4 | 3102.4 |  |  | 109 | 109 |  |  | 280 | 9.8
2 | ТЕР01-02-061-02 | Засыпка вручную траншей, пазух котлованов и ям, группа грунтов 2 | 100 м3 грунта | 0.035 | 1034.21 | 1034.21 |  |  | 36 | 36 |  |  | 97.2 | 3.4
3 | ТЕР01-02-057-02 | Разработка грунта вручную в траншеях глубиной до 2 м без креплений с откосами, группа грунтов: 2 | 100 м3 грунта | 3.22 | 1706.32 | 1706.32 |  |  | 5494 | 5494 |  |  | 154 | 495.88
4 | ТЕР01-02-057-02 | Разработка грунта вручную в траншеях глубиной до 2 м без креплений с откосами, группа грунтов: 2 КОЭФ. К ПОЗИЦИИ: 3.188 Разработка грунта в местах, находящихся на расстоянии до 1м от незащищенных кабелей ОЗП=1,3; ТЗ=1,3 | 100 м3 грунта | 0.03 | 2218.22 | 2218.22 |  |  | 67 | 67 |  |  | 200.2 | 6.01
5 | ТЕР01-02-057-02 | Разработка грунта вручную в траншеях глубиной до 2 м без креплений с откосами, группа грунтов: 2 КОЭФ. К ПОЗИЦИИ: 3.189 Разработка грунта в местах, находящихся на расстоянии до 1м от кабелей, проложенных в трубопроводах или коробах, а также от водопроводных и канализационных труб ОЗП=1,15; ТЗ=1,15 | 100 м3 грунта | 0.05 | 1962.27 | 1962.27 |  |  | 98 | 98 |  |  | 177.1 | 8.86
6 | ТЕР01-02-061-02 | Засыпка вручную траншей, пазух котлованов и ям, группа грунтов 2 | 100 м3 грунта | 2.2 | 1034.21 | 1034.21 |  |  | 2275 | 2275 |  |  | 97.2 | 213.84
7 | ТЕР01-02-060-02 | Погрузка вручную неуплотненного грунта в транспортные средства из штабелей и отвалов, группа грунтов: 2 | 100 м3 | 1.1 | 657.55 | 657.55 |  |  | 723 | 723 |  |  | 61.8 | 67.98
8 | СЦП3-3-25-1 | Перевозка навалочных грузов автомобилями-самосвалами (работающими вне карьеров), расстояние перевозки 25 км: класс груза 1 | 1 т | 154 110*1,4 | 22.04 |  | 22.04 |  | 3394 |  | 3394
9 | ТЕР01-01-016-02 | Работа на отвале, группа грунтов: 2-3 | 1000 м3 грунта | 0.11 | 514.06 | 40.44 | 467.95 | 72.97 | 57 | 4 | 51 | 8 | 3.65 | 0.4 | 4.05 | 0.45
10 | ТЕР22-01-021-03 | Укладка трубопроводов из полиэтиленовых труб диаметром: 100 мм | 1 км трубопровода | 1.811 | 80520.93 | 2975.03 | 3371.14 | 479.7 | 145823 | 5388 | 6105 | 869 | 225.04 | 407.55 | 30.8 | 55.78
11 | СЦМ-530-0048 | Трубы напорные из полиэтилена низкого давления среднего типа: наружным диаметром 110 мм | 10 м | -182.9 | 733.4 |  |  |  | -134139
12 | СЦМ-530-0047 | Трубы напорные из полиэтилена низкого давления среднего типа: наружным диаметром 90 мм | 10 м | 182.9 | 520.9 |  |  |  | 95273
13 | ТЕРм08-02-410-03 | Труба полиэтиленовая по основанию пола, диаметр, мм, до: 63 851,60 = 860,05 - 28,17 x 0,3 | 100 м | 0.76 | 851.6 | 255.56 | 55.43 | 4.04 | 647 | 194 | 42 | 3 | 19.1 | 14.52 | 0.44 | 0.33
14 | СЦМ-530-0045 | Трубы напорные из полиэтилена низкого давления среднего типа: наружным диаметром 63 мм | 10 м | 7.6 | 274.2 |  |  |  | 2084
15 | ТЕРм08-02-412-01прим | Прокладка проволоки в трубах | 100 м | 2.56 | 335.62 | 75.06 | 2.31 | 0.18 | 859 | 192 | 6 |  | 5.61 | 14.36 | 0.02 | 0.05
16 | ТЕР33-04-003-1 | Установка железобетонных опор | 1 опора | 1 | 193.69 | 47.92 | 100.45 | 14.34 | 194 | 48 | 100 | 14 | 3.8 | 3.8 | 0.97 | 0.97
17 | ТЕРм8-02-363-1 | Кронштейны сварные металлические, количество рожков 1 (под антенну) | шт. | 1 | 204.03 | 47.36 | 135.34 | 21.28 | 204 | 47 | 135 | 21 | 3.41 | 3.41 | 1.37 | 1.37
18 | ТЕРм08-02-363-02 | Кронштейны специальные на опорах для светильников. Кронштейны сварные металлические, количество рожков: 2 | шт. | 38 | 250.12 | 63.2 | 160.26 | 25.07 | 9505 | 2402 | 6090 | 953 | 4.55 | 172.9 | 1.62 | 61.56
19 | ТЕРм8-02-369-3 | Светильники, устанавливаемые вне зданий. | шт. | 76 | 109.07 | 27.29 | 40.01 | 6.03 | 8289 | 2074 | 3041 | 458 | 1.83 | 139.08 | 0.4 | 30.4
20 | ТЕРм08-02-148-01 | Кабели до 35 кв в проложенных трубах, блоках и коробах, масса 1 м, кг, до 1(зарядный кабель) КОЭФ. К ПОЗИЦИИ: 6 При производстве работ на высоте свыше 8 до 15м ОЗП=1,1; ТЗ=1,1 | 100 м кабеля | 9.8 | 771.1 | 186.59 | 512.24 | 54.33 | 7557 | 1829 | 5020 | 532 | 13.64 | 133.67 | 3.78 | 37.04
21 | ТЕРм08-02-144-04 | Присоединение к зажимам жил проводов или кабелей, сечение, мм2, до: 35 | 100 шт. | 1,52 76*2/100 | 233.93 | 233.93 |  |  | 356 | 356 |  |  | 17.1 | 25.99
22 | ТЕРм08-02-142-01 | Устройство постели при одном кабеле в траншее | 100 м кабеля | 15.73 | 1245.54 | 90.7 | 1154.84 | 91.72 | 19592 | 1427 | 18165 | 1443 | 6.63 | 104.29 | 9.98 | 156.99
23 | ТЕРм08-02-148-02 | Кабели до 35 кв в проложенных трубах, блоках и коробах, масса 1 м, кг, до: 2 | 100 м кабеля | 20.1 | 1051.42 | 250.34 | 728.81 | 77.26 | 21134 | 5032 | 14649 | 1553 | 18.3 | 367.83 | 5.38 | 108.14
24 | ТЕРм08-02-147-02 | Кабели до 35 кв по установленным конструкциям и лоткам с креплением на поворотах и в конце трассы, масса 1 м кабеля, кг, до: 2 | 100 м кабеля | 0.2 | 924.85 | 210.67 | 603.58 | 64.31 | 185 | 42 | 121 | 13 | 15.4 | 3.08 | 4.44 | 0.89
25 | ТЕРм08-02-155-01прим. | Уплотнение кабеля в трубе | проход кабеля | 84 | 20.81 | 6.43 |  |  | 1748 | 540 |  |  | 0.47 | 39.48
26 | ТЕРм08-02-152-03 | Конструкция сварная (Защитный кожух) | т | 0.006 | 16777.45 | 615.6 | 626.95 | 37.5 | 101 | 4 | 4 |  | 45 | 0.27 | 4.08 | 0.02
27 | ТЕРм08-02-370-02 | Щиток до трех групп, устанавливаемый в: нише цоколя (коробка ЕКМ) | шт. | 38 | 58.92 | 16.85 | 30.09 | 2.39 | 2239 | 640 | 1143 | 91 | 1.13 | 42.94 | 0.26 | 9.88
28 | ТЕРм08-02-163-02 | Заделки концевые с термоусаживающимися полиэтиленовыми перчатками для кабеля с бумажной изоляцией напряжением до 1 кВ, сечение, мм2, до: 120 | шт. | 4 | 30.53 | 23.67 | 2.31 | 0.18 | 122 | 95 | 9 | 1 | 1.73 | 6.92 | 0.02 | 0.08
29 | ТЕРм08-02-158-15 | Заделки концевые сухие для 3-4-жильного кабеля с пластмассовой и резиновой изоляцией напряжением до 1 кВ, сечение одной жилы, мм2, до: 120 | шт. | 76 | 26.35 | 18.74 | 2.31 | 0.18 | 2003 | 1424 | 176 | 14 | 1.37 | 104.12 | 0.02 | 1.52
30 | ТЕРм08-02-167-01 | Муфты соединительные эпоксидные. Муфта для кабеля напряжением до 1кВ, сечение, мм2, до: 35 | шт. | 2 | 372.58 | 94.53 | 2.31 | 0.18 | 745 | 189 | 5 |  | 6.91 | 13.82 | 0.02 | 0.04
Дорожные работы
31 | ТЕРр68-12-04 | Разборка покрытий и оснований асфальтобетонных с помощью молотков отбойных | 100 м3 конструкций | 0.008 | 9623.46 | 2878.83 | 6744.63 | 570.58 | 77 | 23 | 54 | 5 | 243.35 | 1.95 | 41.39 | 0.33
32 | ТЕРр68-12-02 | Разборка покрытий и оснований: щебеночных | 100 м3 конструкций | 0.016 | 930.79 | 205.56 | 725.23 | 69.06 | 15 | 3 | 12 | 1 | 18.37 | 0.29 | 5.59 | 0.09
33 | СЦП1-3-26 | Погрузочные работы при автомобильных перевозках: Мусор строительный | за т груза | 4,48 0,8*2,1+1,6*1,75 | 1.78 |  |  |  | 8
34 | СЦП3-3-25-1 | Перевозка навалочных грузов автомобилями-самосвалами (работающими вне карьеров), расстояние перевозки 25 км: класс груза 1 | 1 т | 4.48 | 22.04 |  |  |  | 99
35 | ТЕР27-04-005-03 | Устройство оснований толщиной 15 см из щебня фракции 40-70 мм (при укатке каменных материалов с пределом прочности на сжатие свыше 98,1 (1000) МПа (кгс/см2)) двухслойных нижнего слоя | 1000 м2 основания | 0.0053 | 37399.15 | 371.87 | 3759.12 | 535.66 | 198 | 2 | 20 | 3 | 32.03 | 0.17 | 34.5 | 0.18
36 | ТЕР27-04-005-02 | Устройство оснований толщиной 15 см из щебня фракции 40-70 мм (при укатке каменных материалов с пределом прочности на сжатие свыше 98,1 (1000) МПа (кгс/см2)) двухслойных верхнего слоя | 1000 м2 основания | 0.0053 | 42255.55 | 429.11 | 5774.78 | 808.21 | 224 | 2 | 31 | 4 | 36.96 | 0.2 | 52.72 | 0.28
37 | ТЕР27-04-005-04 | На каждый 1 см изменения толщины слоя добавлять или исключать к нормам с 27-04-005-1 по 27-04-005-3 КОЭФ. К ПОЗИЦИИ: до толщины 33 см ПЗ=3; ОЗП=3; ЭМ=3; ЗПМ=3; МАТ=3; ТЗ=3; ТЗМ=3 | 1000 м2 основания | 0.0053 | 7390.62 |  | 759 | 113.28 | 39 |  | 4 | 1 |  |  | 7.53 | 0.04
38 | ТЕР27-06-026-01 | Розлив вяжущих материалов | 1 т | 0,00424 0,8/1000*5,3 | 1988.03 |  | 48.44 | 10.38 | 8 | [5 empty] | 0.66
39 | ТЕР27-06-020-06 | Устройство покрытия толщиной 4 см из горячих асфальтобетонных смесей пористых крупнозернистых, плотность каменных материалов 2,5-2,9 т/м3 | 1000 м2 покрытия | 0.0053 | 35391.26 | 523.94 | 2439.58 | 307.16 | 188 | 3 | 13 | 2 | 38.3 | 0.2 | 19.06 | 0.1
40 | ТЕР27-06-021-06 | При изменении толщины покрытия на 0,5 см добавлять или исключать к расценке 27-06-020-6 КОЭФ. К ПОЗИЦИИ: до толщины 7 см ПЗ=6; ОЗП=6; ЭМ=6; ЗПМ=6; МАТ=6; ТЗ=6; ТЗМ=6 | 1000 м2 покрытия | 0.0053 | 24370.2 | 7.38 | 1.38 |  | 129 |  |  |  | 0.54
41 | ТЕР27-06-026-01 | Розлив вяжущих материалов | 1 т | 0,00159 0,3/1000*5,3 | 1988.03 |  | 48.44 | 10.38 | 3 | [5 empty] | 0.66
42 | ТЕР27-06-020-15 | Устройство покрытия толщиной 4 см из горячих асфальтобетонных смесей плотных мелкозернистых типа Б, марки 1, плотность каменных материалов 2,5-2,9 т/м3 | 1000 м2 покрытия | 0.0053 | 42124.04 | 523.94 | 2445.24 | 307.63 | 223 | 3 | 13 | 2 | 38.3 | 0.2 | 19.12 | 0.1
43 | ТЕР27-06-021-15 | При изменении толщины покрытия на 0,5 см добавлять или исключать к расценке 27-06-020-15 КОЭФ. К ПОЗИЦИИ: до толщины 5 см ПЗ=2; ОЗП=2; ЭМ=2; ЗПМ=2; МАТ=2; ТЗ=2; ТЗМ=2 | 1000 м2 покрытия | 0.0053 | 9762.84 | 2.46 | 0.48 |  | 52 |  |  |  | 0.18
44 | ТЕР46-04-001-02 | Разборка фундаментов бетонных (отмостка ТП) | 1 м3 | 0.2 | 569.11 | 120.93 | 448.18 | 38.85 | 114 | 24 | 90 | 8 | 9.59 | 1.92 | 2.84 | 0.57
45 | ТЕР06-01-005-01 | Устройство бетонных фундаментов общего назначения объемом: до 5 м3 (отмостка ТП) | 100 м3 бетона и железобетона в деле | 0.002 | 53632.05 | 5313.01 | 3687.06 | 475.2 | 107 | 11 | 7 | 1 | 441.28 | 0.88 | 36.11 | 0.07
Раздел 2. Установка опор НФГ
46 | ТЕР33-01-007-02 | Бурение котлованов на глубину бурения до 3 м, группа грунтов 2 | 1 котлован | 38 | 131.7 | 14.09 | 117.61 | 19.67 | 5005 | 535 | 4470 | 747 | 1.03 | 39.14 | 1.07 | 40.66
47 | ТЕР08-01-002-02 | Устройство основания под фундаменты щебеночного | 1 м3 основания | 3 | 183.53 | 11.18 | 16.35 | 2.87 | 551 | 34 | 49 | 9 | 0.99 | 2.97 | 0.21 | 0.63
48 | СЦМ-408-0019 | Щебень из природного камня для строительных работ марка М600, фракция 20-40 мм | м3 | -3.45 | 134.46 |  |  |  | -464
49 | СЦМ-408-0015 | Щебень из природного камня для строительных работ марка 800, фракция 20-40 мм | м3 | 3 | 141.82 |  |  |  | 425
50 | ТЕР06-01-035-02 | Устройство фундамента опор | 100 м3 железобетона в деле | 0.19 | 64454.32 | 6590.03 | 7686.22 | 949.41 | 12246 | 1252 | 1460 | 180 | 516.46 | 98.13 | 61.5 | 11.69
51 | СЦМ-401-0046 | Бетон тяжелый, класс В 15 (М200) крупность 40мм | м3 | -19.29 | 464.38 |  |  |  | -8958
52 | СЦМ-401-0085 | Бетон тяжелый, класс В 12,5 (М150) крупность 10мм | м3 | 19 | 460.17 |  |  |  | 8743
53 | ТЕР06-01-015-02 | Установка фланцевой части опор 2 911,70 = 14 087,70 - 11 176,00 | 1 т | 4,864 0,128*38 | 2911.7 | 2845.19 | 51.17 | 3.62 | 14163 | 13839 | 249 | 18 | 225.63 | 1097.46 | 0.56 | 2.72
54 | ТЕР33-02-013-03 | Установка опор | 1 т конструкций | 5,776 38*0,152 | 889.39 | 357.25 | 532.14 | 57.9 | 5137 | 2063 | 3074 | 334 | 25 | 144.4 | 3.17 | 18.31
Раздел 3. Установка пункта питания с БК
55 | ТЕР01-02-058-02 | Копание ям вручную без креплений для стоек и столбов без откосов глубиной до 0,7 м группа грунтов: 2 (под ПП ) | 100 м3 грунта | 0.008 | 3102.4 | 3102.4 |  |  | 25 | 25 |  |  | 280 | 2.24
56 | ТЕР01-02-061-02 | Засыпка вручную траншей, пазух котлованов и ям, группа грунтов 2 (ПП) | 100 м3 грунта | 0.008 | 1034.21 | 1034.21 |  |  | 8 | 8 |  |  | 97.2 | 0.78
57 | ТЕР08-01-002-02 | Устройство основания под фундаменты щебеночного 28,90 = 183,53 - 134,46 x 1,15 | 1 м3 основания | 0.2 | 28.9 | 11.18 | 16.35 | 2.87 | 6 | 2 | 3 | 1 | 0.99 | 0.2 | 0.21 | 0.04
58 | СЦМ-408-0015 | Щебень из природного камня для строительных работ марка 800, фракция 20-40 мм | м3 | 0.2 | 141.82 |  |  |  | 28
59 | ТЕР06-01-005-04 | Устройство железобетонных фундаментов общего назначения объемом до 5 м3 | 100 м3 бетона и железобетона в деле | 0.008 | 56700.52 | 5461.34 | 2627.8 | 329.26 | 454 | 44 | 21 | 3 | 453.6 | 3.63 | 25.61 | 0.2
60 | СЦМ-401-0026 | Бетон тяжелый, класс В 15 (М200) крупность более 40мм | м3 | -0.812 | 445.44 |  |  |  | -362
61 | СЦМ-401-0025 | Бетон тяжелый, крупность заполнителя более 40 мм, класс В 12,5 (М150) | м3 | 0.8 | 421.59 |  |  |  | 337
62 | СЦМ-204-9040 | Арматура класса А-3 | т | 0.012 | 8405.52 |  |  |  | 101
63 | ТЕР06-01-015-07 | Установка закладных деталей весом до 4 кг | 1 т | 0.003 | 9665.26 | 2788.39 | 32.97 | 2.36 | 29 | 8 |  |  | 215.82 | 0.65 | 0.36
64 | ТЕР22-01-021-03 | Укладка трубопроводов из полиэтиленовых труб диаметром 100 мм 6 447,53 = 80 520,93 - 733,40 x 101 | 1 км трубопровода | 0.0045 | 6447.53 | 2975.03 | 3371.14 | 479.7 | 29 | 13 | 15 | 2 | 225.04 | 1.01 | 30.8 | 0.14
65 | СЦМ-530-0003 | Трубы напорные из полиэтилена низкого давления легкого типа, наружным диаметром 90 мм | 10м | 0.45 | 171.16 |  |  |  | 77
66 | ТЕРм08-01-102-01 | Шкаф управления и регулирования | шкаф | 1 | 532.96 | 199.73 | 185.14 | 14.7 | 533 | 200 | 185 | 15 | 14.6 | 14.6 | 1.6 | 1.6
67 | ТЕРм08-03-574-01прим. | Подключение кабелей входа-выхода | 100 жил | 0.08 | 3059.73 | 236.71 | 2.31 | 0.18 | 245 | 19 |  |  | 16.8 | 1.34 | 0.02
68 | ТЕРм08-03-525-02 | Выключатель или переключатель пакетный в металлической оболочке, устанавливаемый на конструкции на стене или колонне, с количеством зажимов для подключения до 9 на ток, А, до: 100 | шт. | 1 | 271.28 | 38.44 | 3.47 | 0.17 | 271 | 38 | 3 |  | 2.81 | 2.81 | 0.018 | 0.02
69 | ТЕР01-02-057-02 | Разработка грунта вручную в траншеях глубиной до 2 м без креплений с откосами, группа грунтов 2 (под контур заземл.) | 100 м3 грунта | 0.01 | 1706.32 | 1706.32 |  |  | 17 | 17 |  |  | 154 | 1.54
70 | ТЕР01-02-061-02 | Засыпка вручную траншей, пазух котлованов и ям, группа грунтов 2 | 100 м3 грунта | 0.01 | 1034.21 | 1034.21 |  |  | 10 | 10 |  |  | 97.2 | 0.97
71 | ТЕРм08-02-472-02 | Заземлитель горизонтальный из стали: полосовой сечением 160 мм2 | 100 м | 0.04 | 1112.84 | 222.11 | 82.59 | 4.04 | 45 | 9 | 3 |  | 16.6 | 0.66 | 0.44 | 0.02
72 | ТЕРм08-02-471-01 | Заземлитель вертикальный из угловой стали, размер, мм: 50х50х5 | 10 шт. | 0.3 | 869.6 | 143.17 | 61.68 | 3.49 | 261 | 43 | 19 | 1 | 10.7 | 3.21 | 0.38 | 0.11
73 | СЦМ-101-1641 | Сталь угловая, равнополочная, марка стали ВСт3кп2 размером 50х50х5 мм | т | -0.0348 | 5392.19 |  |  |  | -188
74 | СЦМ-101-1641 | Сталь угловая, равнополочная, марка стали ВСт3кп2 размером 50х50х5 мм | т | 0.02 | 5392.19 |  |  |  | 108
75 | ТЕРм10-07-001-02прим. | Антенна Г-образная 545,51 = 4 105,11 - 56,15 x 2,2 - 33,41 x 6 - 122,58 - 73,49 - 22,60 x 3 - 527,89 x 0,01 - 65 620,00 x 0,045 - 1,13 x 12 | антенна | 1 | 545.51 | 242.18 |  |  | 546 | 242 |  |  | 18.1 | 18.1
76 | ТЕРм08-02-148-01 | Кабели до 35 кв в проложенных трубах, блоках и коробах, масса 1 м, кг, до: 1 (антенн.кабель) | 100 м кабеля | 0.2 | 754.14 | 169.63 | 512.24 | 54.33 | 151 | 34 | 102 | 11 | 12.4 | 2.48 | 3.78 | 0.76
77 | ТЕРм10-07-001-01 | Высокочастотное возбуждение волновода | антенна | 1 | 646.11 | 206.05 |  |  | 646 | 206 |  |  | 15.4 | 15.4
78 | ТЕРм10-04-089-01 | Разделка ВЧ коаксиального кабеля со сплошной изоляцией в разъемы типов БТС, РТС, СР, БС, РС, РД | 10 концов кабеля | 0.2 | 161.14 | 157.2 |  |  | 32 | 31 |  |  | 10 | 2
79 | ТЕРм10-06-013-16 | Испытание электрической прочности изоляции коаксиальных малогабаритных кабелей строительной длины: на кабельной площадке | кабель | 1 | 472.44 | 109.44 | 351.43 | 40.75 | 472 | 109 | 351 | 41 | 8 | 8 | 2.57 | 2.57
80 | ТЕРм08-02-472-08 | Проводник заземляющий открыто по строительным основаниям из круглой стали, диаметр, мм: 8 (Молниезащита мачты антенны) | 100 м | 0.08 | 1607.52 | 268.94 | 59.46 | 2.02 | 129 | 22 | 5 |  | 20.1 | 1.61 | 0.22 | 0.02
Раздел 4. Переходы через автодороги методом ГНБ
81 | ТЕР01-02-057-02 | Разработка грунта вручную в траншеях глубиной до 2 м без креплений с откосами, группа грунтов 2 (для приямного и рабочего котлованов при переходе методом прокола) | 100 м3 грунта | 0.01 | 1706.32 | 1706.32 |  |  | 17 | 17 |  |  | 154 | 1.54
82 | ТЕР01-02-061-02 | Засыпка вручную траншей, пазух котлованов и ям, группа грунтов 2 | 100 м3 грунта | 0.01 | 1034.21 | 1034.21 |  |  | 10 | 10 |  |  | 97.2 | 0.97
83 | ТЕР34-02-019-01 | Устройство переходов через автомобильные, железные дороги и другие коммуникации с помощью установок горизонтально-направленного бурения и проходческих машин, диаметр буровой скважины до 300 мм, в грунтах I - III группы, длинной, м, до: 100 | 1 переход | 2 | 18954.88 | 1564.14 | 16277.48 | 850.28 | 37910 | 3128 | 32555 | 1701 | 85.1 | 170.2 | 66 | 132
84 | СЦМ-530-0047 | Трубы напорные из полиэтилена низкого давления среднего типа: наружным диаметром 90 мм | 10 м | 12.4 | 520.9 |  |  |  | 6459
Раздел 5. Благоустройство
85 | ТЕР01-02-027-05 | Планировка площадей ручным способом, группа грунтов: 2 | 1000 м2 спланированной площади | 4.719 | 1494.45 | 1494.45 |  |  | 7052 | 7052 |  |  | 123 | 580.44
86 | ТЕР47-01-046-04 | Подготовка почвы для устройства партерного и обыкновенного газона с внесением растительной земли слоем 15 см: вручную | 100 м2 | 47.19 | 2324.95 | 451.6 |  |  | 109714 | 21311 |  |  | 40 | 1887.6
87 | ТЕР47-01-046-06 | Посев газонов партерных, мавританских и обыкновенных вручную | 100 м2 | 47.19 | 549.62 | 72.12 | 322.44 | 37.48 | 25937 | 3403 | 15216 | 1769 | 5.99 | 282.67 | 2.74 | 129.3
Раздел 6. Материалы
88 | СЦМ-501-0586-190 | Кабели силовые на напряжение 1000 В с алюминиевыми жилами с изоляцией из самозатухающего полиэтилена марки АВВГ 4х50 ОЖ мм2 | 1000 м | 1.52 | 37136.77 |  |  |  | 56448
89 | СЦМ-501-0586-193 | Кабели силовые на напряжение 1000 В с алюминиевыми жилами с изоляцией из самозатухающего полиэтилена марки АВВГ 4х95 ОЖ мм2 | 1000 м | 0.55 | 64721.38 |  |  |  | 35597
90 | СЦМ-501-0586-69 | Кабели силовые на напряжение 660 В с медными жилами с поливинилхлоридной изоляцией и оболочкой марки ВВГ 3х1.5 мм2 | 1000 м | 1 | 5100.26 |  |  |  | 5100
91 | СЦМ-446-2071 | Стойка железобетонная опор наружного освещения (0,5м3=1шт) | м3 | 0,5 1*0,5 | 3608.84 |  |  |  | 1804
92 | СЦМ-546-0601-157прим | Светильник уличного освещения SGS-102 250 W | шт | 76 | 734.78 |  |  |  | 55843
93 | СЦМ-546-0304 | Лампы газоразрядные высокого давления типа ДHаТ 250-5 | 10 шт | 7.6 | 1639 |  |  |  | 12456
94 | СЦМ-534-9100прим | Муфта кабельная конц.ЕРКТ-0047 и соед. SMOE-81518 | шт | 6 4+2 | 309.47 |  |  |  | 1857
95 | СЦМ-201-9251 | Кронштейны для антенны | кг | 36.6 | 15.64 |  |  |  | 572
96 | с/ф от 19.02.08 Промсвет | Соединительная коробка ЕКМ2035 (796,66*1,065/4,436) | шт | 38 | 191.26 |  |  |  | 7268
97 | с/ф от 31.08.07 Промсвет | Предохранитель 10А GURO F-D2-10 (19,92руб.:4,436*1,065) | шт | 76 | 4.78 |  |  |  | 363
98 | с/ф от 31.08.07 Промсвет | Адаптер GURO F-D2-AS10 (26,53руб.:4,436*1,065) | шт | 76 | 6.37 |  |  |  | 484
99 | с/ф от 31.08.07 Промсвет | Kолпачек GURO F-D2-SC (26,44руб.:4,436*1,065) | шт | 76 | 6.35 |  |  |  | 483
100 | с/ф от29.12.05 Амира-свет | Рамка для опоры (63,50руб.:4,436*1,065) | шт | 76 | 15.25 |  |  |  | 1159
101 | с/ф от 31.08.07 Промсвет | Крюк для крепления GURO В-7324 (19,93руб.:4,436*1,065) | шт | 38 | 4.78 |  |  |  | 182
102 | СЦМ-408-0122 | Песок природный для строительных работ средний | м3 | 110 | 70.55 |  |  |  | 7761
103 | СЦМ-500-9053 | Наконечники кабельные алюминиевые | шт | 8 | 11.22 |  |  |  | 90
104 | СЦМ-545-5068прим | Выключатели и переключатели защитные | шт | 1 | 496.57 |  |  |  | 497
Раздел 7. Материалы в текущих ценах
105 | прайс | Опора НФГ-10(75) | шт | 38 | 20787.5 |  |  |  | 789925
106 | прайс | Закладная деталь ЗФ-24/4/300-2,0 | шт | 38 | 10912.71 |  |  |  | 414683
107 | прайс | Кронштейн двухрожковый К2-0,7-1,5-15/180-Ф2 | шт | 38 | 6572.03 |  |  |  | 249737
108 | калькуляция | Шкаф н.о. с блоком контроля | шт | 1 | 111649.26 |  |  |  | 111649
Итого прямые затраты по смете в ценах 2001г. | [8 empty] | 2180173 | 84524 | 116280 | 10832 |  | 6796.76 |  | 808.06
Итого прямые затраты по смете с учетом коэффициентов к итогам | [8 empty] | 4973172 | 702356 | 568590 | 85151 |  | 7816.29 |  | 929.29
В том числе, справочно:
7. Строительство инженерных сетей в стесненных условиях застроенной части города: ОЗП=1,15; ЭМ=1,15; ЗПМ=1,15; ТЗ=1,15; ТЗМ=1,15 (Поз. 1-7, 55-56, 69-70, 81-82, 9-12, 64-65, 16, 46, 54, 31-32, 35-45, 50-51, 53, 59-63, 47-48, 57, 83, 85-87, 13-15, 17-30, 66-68, 71-74, 76, 80, 75, 77-79) | [8 empty] | 29613 | 12679 | 16933 | 1625 |  | 1019.514 |  | 121.209
Индекс 4 кв. 2008г.(ФГУ ФЛЦ Пермский филиал) ОЗП=6,836; ЭМ-ЗПМ=3,717; ЗПМ=6,836; МАТ=4,436 (Поз. 1-7, 55-56, 69-70, 81-82, 9-12, 64-65, 16, 46, 54, 31-32, 35-45, 50-51, 53, 59-63, 47-48, 57, 49, 52, 58, 83, 85-87, 13-15, 17-30, 66-68, 71-74, 76, 80, 75, 77-79, 84, 88-93, 95-101, 94, 102-104) | [8 empty] | 2378832 | 567277 | 391571 | 72693
Индекс на перевозку ПЗ=4,873; ОЗП=4,873; ЭМ=4,873; ЗПМ=4,873; МАТ=4,873 (Поз. 8, 34, 33) | [8 empty] | 13176 |  | 13145
Процент инфляции ПЗ=5,7%; ОЗП=5,7%; ЭМ=5,7%; МАТ=5,7% (Поз. 1-7, 55-56, 69-70, 81-82, 8, 34, 9-12, 64-65, 16, 46, 54, 31-33, 35-45, 50-51, 53, 59-63, 47-48, 57, 49, 52, 58, 83, 85-87, 13-15, 17-30, 66-68, 71-74, 76, 80, 75, 77-79, 84, 88-93, 95-101, 105-107, 94, 102-104, 108) | [8 empty] | 262297 | 37875 | 30662
Транспортные расходы МАТ=4,5% (Поз. 105-108) | [8 empty] | 74487
Заготовительно-складские работы МАТ=2% (Поз. 105-108) | [8 empty] | 34594
Накладные расходы | [8 empty] | 759929
В том числе, справочно:
80%*0,94 ФОТ (от 132461) (Поз. 1-7, 55-56, 69-70, 81-82, 85) | [8 empty] | 99610
92%*0,94 ФОТ (от 3982) (Поз. 75, 77-78) | [8 empty] | 3444
95%*0,94 ФОТ (от 180293) (Поз. 9, 13-15, 17-30, 66-68, 71-74, 76, 80) | [8 empty] | 161002
100%*0,94 ФОТ (от 39362) (Поз. 83) | [8 empty] | 37000
104%*0,94 ФОТ (от 265) (Поз. 31-32) | [8 empty] | 259
105%*0,94 ФОТ (от 158102) (Поз. 16, 46, 54, 45, 50-51, 53, 59-63) | [8 empty] | 156046
110%*0,94 ФОТ (от 264) (Поз. 44) | [8 empty] | 273
115%*0,94 ФОТ (от 219264) (Поз. 86-87) | [8 empty] | 237024
120%*0,94 ФОТ (от 1225) (Поз. 79) | [8 empty] | 1382
122%*0,94 ФОТ (от 378) (Поз. 47-48, 57) | [8 empty] | 433
130%*0,94 ФОТ (от 51728) (Поз. 10-12, 64-65) | [8 empty] | 63212
142%*0,94 ФОТ (от 183) (Поз. 35-43) | [8 empty] | 244
Сметная прибыль | [8 empty] | 550689
В том числе, справочно:
45% ФОТ (от 132461) (Поз. 1-7, 55-56, 69-70, 81-82, 85) | [8 empty] | 59607
50% ФОТ (от 3820) (Поз. 9, 75, 77) | [8 empty] | 1910
60% ФОТ (от 30860) (Поз. 16, 46, 54, 31-32) | [8 empty] | 18516
65% ФОТ (от 347324) (Поз. 45, 50-51, 53, 59-63, 83, 13-15, 17-30, 66-68, 71-74, 76, 80, 78) | [8 empty] | 225761
70% ФОТ (от 1489) (Поз. 44, 79) | [8 empty] | 1043
80% ФОТ (от 378) (Поз. 47-48, 57) | [8 empty] | 302
89% ФОТ (от 51728) (Поз. 10-12, 64-65) | [8 empty] | 46038
90% ФОТ (от 219264) (Поз. 86-87) | [8 empty] | 197338
95% ФОТ (от 183) (Поз. 35-43) | [8 empty] | 174
Итоги по смете:
Итого Строительные работы | [8 empty] | 2869800 |  |  |  |  | 6370.86 |  | 453.86
Итого Монтажные работы | [8 empty] | 3413990 |  |  |  |  | 1445.43 |  | 475.43
Итого | [8 empty] | 6283790 |  |  |  |  | 7816.29 |  | 929.29
В том числе:
Материалы | [8 empty] | 3702086
Машины и механизмы | [8 empty] | 568590
ФОТ | [8 empty] | 787507
Накладные расходы | [8 empty] | 759929
Сметная прибыль | [8 empty] | 550689
Производство работ в зимнее время 2,9% | [8 empty] | 182230
Итого | [8 empty] | 6466020
Непредвиденные затраты 2% | [8 empty] | 129320
Итого с непредвиденными | [8 empty] | 6595340
Перевод в цены 2009 года -15% | [8 empty] | -989301
Итого с учетом доп. затрат в тек ценах | [8 empty] | 5606039
НДС 18% | [8 empty] | 1009087
ВСЕГО по смете | [8 empty] | 6615126 |  |  |  |  | 7816.29 |  | 929.29
Проверил