## Локальная смета
УТВЕРЖДАЮ:
Директор МУ "Пермблагоустройство"
________________ И.А. Денисов
"____" ______________200_ г.
Строительство сетей наружного освещения по шоссе Космонавтов на участке от ул. Архитектора Свиязева до ул. Промышленной-ул. Встречной-ул. Оверятской
(наименование стройки)
ЛОКАЛЬНЫЙ СМЕТНЫЙ РАСЧЕТ № 1
(локальная смета)
|  | на | Наружное освещение ПП-7003, РП-86
(наименование работ и затрат, наименование объекта)
Основание:
|  |  | Сметная стоимость ___________________________________________________________ | [5 empty] | ___________________________5763790 |  | руб.
|  |  | Средства на оплату труда ___________________________________________________________ | [5 empty] | ___________________________575136 |  | руб.
|  |  | Сметная трудоемкость ___________________________________________________________ | [5 empty] | ___________________________________________________________4841,64 |  | чел.час
Составлен(а) в текущих (прогнозных) ценах по состоянию на _______200_ г.
№ пп | Обоснование | Наименование | Ед. изм. | Кол. | Стоимость единицы, руб. |  |  |  | Общая стоимость, руб. |  |  |  | Т/з осн. раб.на ед. | Т/з осн. раб. Всего | Т/з мех. на ед. | Т/з мех. Всего
[5 empty] | Всего | В том числе |  |  | Всего | В том числе
[6 empty] | Осн.З/п | Эк.Маш | З/пМех |  | Осн.З/п | Эк.Маш | З/пМех
1 | 2 | 3 | 4 | 5 | 6 | 7 | 8 | 9 | 10 | 11 | 12 | 13 | 14 | 15 | 16 | 17
Раздел 1. Строительно-монтажные работы
Демонтажные работы
1 | ТЕР33-04-042-01 | Демонтаж опор | 1 опора | 1 | 61.93 | 10.47 | 51.46 | 8.09 | 62 | 10 | 52 | 8 | 0.81 | 0.81 | 0.48 | 0.48
2 | ТЕРм08-02-363-01 | Демонтаж кронштейнов КОЭФ. К ПОЗИЦИИ: Демонтаж ПЗ=0,5; ОЗП=0,5; ЭМ=0,5; ЗПМ=0,5; МАТ=0; ТЗ=0,5; ТЗМ=0,5 | шт. | 1 | 91.35 | 23.68 | 67.67 | 10.64 | 91 | 24 | 67 | 11 | 1.71 | 1.71 | 0.69 | 0.69
3 | ТЕРм08-02-369-03 | Демонтаж светильников КОЭФ. К ПОЗИЦИИ: Демонтаж ПЗ=0,5; ОЗП=0,5; ЭМ=0,5; ЗПМ=0,5; МАТ=0; ТЗ=0,5; ТЗМ=0,5 | шт. | 1 | 33.65 | 13.65 | 20 | 3.02 | 34 | 14 | 20 | 3 | 0.92 | 0.92 | 0.2 | 0.2
4 | ТЕРм08-02-370-01 | Демонтаж кабельного ящика КОЭФ. К ПОЗИЦИИ: Демонтаж ПЗ=0,5; ОЗП=0,5; ЭМ=0,5; ЗПМ=0,5; МАТ=0; ТЗ=0,5; ТЗМ=0,5 | шт. | 60 | 23.1 | 8.05 | 15.05 | 1.2 | 1386 | 483 | 903 | 72 | 0.54 | 32.4 | 0.13 | 7.8
5 | ТЕРм08-02-152-03 | (Демонтаж) Конструкция сварная (Защитный кожух) КОЭФ. К ПОЗИЦИИ: Новый коэффициент ПЗ=0,5; ОЗП=0,5; ЭМ=0,5; ЗПМ=0,5; МАТ=0; ТЗ=0,5; ТЗМ=0,5 | т | 0.009 | 621.28 | 307.8 | 313.48 | 18.75 | 6 | 3 | 3 |  | 22.5 | 0.2 | 2.04 | 0.02
6 | ТЕРм08-02-147-01 | (Демонтаж) Кабели до 35 кв по установленным конструкциям КОЭФ. К ПОЗИЦИИ: Новый коэффициент ПЗ=0,5; ОЗП=0,5; ЭМ=0,5; ЗПМ=0,5; МАТ=0; ТЗ=0,5; ТЗМ=0,5 | 100 м кабеля | 0.3 | 297.06 | 79.35 | 217.71 | 23.55 | 89 | 24 | 65 | 7 | 5.8 | 1.74 | 1.57 | 0.47
7 | ТЕР09-03-040-01 | (Демонтаж) Монтаж защитных ограждений оборудования КОЭФ. К ПОЗИЦИИ: Новый коэффициент ПЗ=0,7; ОЗП=0,7; ЭМ=0,7; ЗПМ=0,7; МАТ=0; ТЗ=0,7; ТЗМ=0,7 | 1 т конструкций | 0.54 | 886.12 | 832.3 | 53.82 | 1.32 | 479 | 450 | 29 | 1 | 66 | 35.64 | 0.22 | 0.12
Строительно-монтажные работы
8 | ТЕР09-03-040-01 | Монтаж защитных ограждений оборудования | 1 т конструкций | 0.54 | 1568.18 | 1189 | 76.88 | 1.89 | 847 | 642 | 42 | 1 | 94.29 | 50.92 | 0.31 | 0.17
9 | ТЕР01-02-058-02 | Рытье шурфов | 100 м3 грунта | 0,102 0,035+0,067 | 3102.4 | 3102.4 |  |  | 316 | 316 |  |  | 280 | 28.56
10 | ТЕР01-02-057-02 | Разработка грунта вручную в траншеях глубиной до 2 м без креплений с откосами, группа грунтов: 2 | 100 м3 грунта | 0,39 0,5-0,11 | 1706.32 | 1706.32 |  |  | 665 | 665 |  |  | 154 | 60.06
11 | ТЕР01-02-057-02 | Разработка грунта вручную в траншеях глубиной до 2 м без креплений с откосами, группа грунтов: 2 КОЭФ. К ПОЗИЦИИ: 3.188 Разработка грунта в местах, находящихся на расстоянии до 1м от незащищенных кабелей ОЗП=1,3; ТЗ=1,3 | 100 м3 грунта | 0.1 | 2218.22 | 2218.22 |  |  | 222 | 222 |  |  | 200.2 | 20.02
12 | ТЕР01-02-057-02 | Разработка грунта вручную в траншеях глубиной до 2 м без креплений с откосами, группа грунтов: 2 КОЭФ. К ПОЗИЦИИ: 3.189 Разработка грунта в местах, находящихся на расстоянии до 1м от кабелей, проложенных в трубопроводах или коробах, а также от водопроводных и канализационных труб ОЗП=1,15; ТЗ=1,15 | 100 м3 грунта | 0.01 | 1962.27 | 1962.27 |  |  | 20 | 20 |  |  | 177.1 | 1.77
13 | ТЕР01-02-061-02 | Засыпка вручную траншей, пазух котлованов и ям, группа грунтов 2 | 100 м3 грунта | 0,44 0,34+0,1 | 1034.21 | 1034.21 |  |  | 455 | 455 |  |  | 97.2 | 42.77
14 | ТЕР01-02-060-02 | Погрузка вручную неуплотненного грунта в транспортные средства из штабелей и отвалов, группа грунтов: 2 | 100 м3 | 0.16 | 657.55 | 657.55 |  |  | 105 | 105 |  |  | 61.8 | 9.89
15 | СЦП3-3-25-1 | Перевозка навалочных грузов автомобилями-самосвалами (работающими вне карьеров), расстояние перевозки 25 км: класс груза 1 | 1 т | 22,4 16*1,4 | 22.04 |  | 22.04 |  | 494 |  | 494
16 | ТЕР01-01-016-02 | Работа на отвале, группа грунтов: 2-3 | 1000 м3 грунта | 0.016 | 514.06 | 40.44 | 467.95 | 72.97 | 8 | 1 | 7 | 1 | 3.65 | 0.06 | 4.05 | 0.06
17 | ТЕР22-01-021-03 | Укладка трубопроводов из полиэтиленовых труб диаметром: 100 мм | 1 км трубопровода | 0.132 | 80520.93 | 2975.03 | 3371.14 | 479.7 | 10629 | 393 | 445 | 63 | 225.04 | 29.71 | 30.8 | 4.07
18 | СЦМ-530-0048 | Трубы напорные из полиэтилена низкого давления среднего типа: наружным диаметром 110 мм | 10 м | -13.33 | 733.4 |  |  |  | -9776
19 | СЦМ-530-0047 | Трубы напорные из полиэтилена низкого давления среднего типа: наружным диаметром 90 мм | 10 м | 13.2 | 520.9 |  |  |  | 6876
20 | ТЕРм08-02-412-01прим | Прокладка проволоки в трубах | 100 м | 3.5 | 335.62 | 75.06 | 2.31 | 0.18 | 1175 | 263 | 8 | 1 | 5.61 | 19.64 | 0.02 | 0.07
21 | ТЕРм08-02-142-01 | Устройство постели при одном кабеле в траншее | 100 м кабеля | 1.3 | 1245.54 | 90.7 | 1154.84 | 91.72 | 1619 | 118 | 1501 | 119 | 6.63 | 8.62 | 9.98 | 12.97
22 | ТЕРм08-02-155-01прим. | Уплотнение кабеля в трубе | проход кабеля | 20 | 20.81 | 6.43 |  |  | 416 | 129 |  |  | 0.47 | 9.4
23 | ТЕРм08-02-148-02 | Кабели до 35 кв в проложенных трубах, блоках и коробах, масса 1 м, кг, до: 2 | 100 м кабеля | 2.37 | 1051.42 | 250.34 | 728.81 | 77.26 | 2492 | 593 | 1727 | 183 | 18.3 | 43.37 | 5.38 | 12.75
24 | ТЕРм08-02-147-11 | Кабели до 35 кв по установленным конструкциям и лоткам с креплением по всей длине, масса 1 м, кг, до: 2 | 100 м кабеля | 0,16 0,03+0,03+0,1 | 1464.21 | 295.49 | 812.66 | 87.6 | 234 | 47 | 130 | 14 | 21.6 | 3.46 | 5.93 | 0.95
25 | ТЕРм8-02-149-1 | Кабели, подвешиваемые на тросе, масса 1 м, кг, до 1 КОЭФ. К ПОЗИЦИИ: 6 При производстве работ на высоте свыше 8 до 15м ОЗП=1,1; ТЗ=1,1 | 100 м кабеля | 1.72 | 3772.26 | 257.32 | 1784.2 | 259.47 | 6488 | 443 | 3069 | 446 | 18.81 | 32.35 | 3.53 | 6.07
26 | ТЕРм08-03-545-05прим. | Коробка с зажимами, устанавливаемая на конструкции на стене или колонне, для кабелей или проводов сечением до 10 мм2, с количеством зажимов до 4(коробка распред.) КОЭФ. К ПОЗИЦИИ: Новый коэффициент МАТ=0 | шт. | 7 | 35.4 | 32.11 | 3.29 | 0.06 | 248 | 225 | 23 |  | 2.4 | 16.8 | 0.01 | 0.07
27 | ТЕР33-04-003-1 | Установка железобетонных опор | 1 опора | 7 6+1 | 193.69 | 47.92 | 100.45 | 14.34 | 1356 | 335 | 703 | 100 | 3.8 | 26.6 | 0.97 | 6.79
28 | ТЕРм8-02-363-1 | Кронштейны сварные металлические, количество рожков 1 | шт. | 6 5+1 | 204.03 | 47.36 | 135.34 | 21.28 | 1224 | 284 | 812 | 128 | 3.41 | 20.46 | 1.37 | 8.22
29 | ТЕРм08-02-363-02 | Кронштейны специальные на опорах для светильников. Кронштейны сварные металлические, количество рожков: 2 | шт. | 14 1+8+1+2+2 | 250.12 | 63.2 | 160.26 | 25.07 | 3502 | 885 | 2244 | 351 | 4.55 | 63.7 | 1.62 | 22.68
30 | ТЕРм08-02-363-02 | Кронштейны специальные на опорах для светильников. Кронштейны сварные металлические, количество рожков: 2 | шт. | 31 26+3+1+1 | 250.12 | 63.2 | 160.26 | 25.07 | 7754 | 1959 | 4968 | 777 | 4.55 | 141.05 | 1.62 | 50.22
31 | ТЕРм08-02-363-03 | Кронштейны специальные на опорах для светильников. За каждый последующий рожок сверх 2 добавлять к норме 08-02-363-2 | шт. | 31 | 56.68 | 15.97 | 35.38 | 5.66 | 1757 | 495 | 1097 | 175 | 1.15 | 35.65 | 0.36 | 11.16
32 | ТЕРм8-02-369-3 | Светильники, устанавливаемые вне зданий. | шт. | 127 31+96 | 109.07 | 27.29 | 40.01 | 6.03 | 13852 | 3466 | 5081 | 766 | 1.83 | 232.41 | 0.4 | 50.8
33 | ТЕРм08-02-148-01 | Кабели до 35 кв в проложенных трубах, блоках и коробах, масса 1 м, кг, до 1(зарядный кабель) КОЭФ. К ПОЗИЦИИ: 6 При производстве работ на высоте свыше 8 до 15м ОЗП=1,1; ТЗ=1,1 | 100 м кабеля | 5.49 | 771.1 | 186.59 | 512.24 | 54.33 | 4233 | 1024 | 2812 | 298 | 13.64 | 74.88 | 3.78 | 20.75
34 | ТЕРм08-02-144-04 | Присоединение к зажимам жил проводов или кабелей, сечение, мм2, до: 35 | 100 шт. | 2,54 127*2/100 | 233.93 | 233.93 |  |  | 594 | 594 |  |  | 17.1 | 43.43
35 | ТЕРм08-02-158-14 | Заделки концевые сухие для 3-4-жильного кабеля с пластмассовой и резиновой изоляцией напряжением до 1 кВ, сечение одной жилы, мм2, до: 35 | шт. | 14 | 23.34 | 15.73 | 2.31 | 0.18 | 327 | 220 | 32 | 3 | 1.15 | 16.1 | 0.02 | 0.28
36 | ТЕРм08-02-159-02 | Заделки концевые в резиновой перчатке для кабеля напряжением до 1 кВ, сечение, мм2, до: 70 | шт. | 8 | 40.03 | 32.42 | 2.31 | 0.18 | 320 | 259 | 18 | 1 | 2.37 | 18.96 | 0.02 | 0.16
37 | ТЕРм08-02-167-01 | Муфты соединительные эпоксидные. Муфта для кабеля напряжением до 1кВ, сечение, мм2, до: 35 | шт. | 1 | 372.58 | 94.53 | 2.31 | 0.18 | 373 | 95 | 2 |  | 6.91 | 6.91 | 0.02 | 0.02
38 | ТЕРм08-02-152-03 | Конструкция сварная (Защитный кожух) | т | 0.018 | 16777.45 | 615.6 | 626.95 | 37.5 | 302 | 11 | 11 | 1 | 45 | 0.81 | 4.08 | 0.07
39 | ТЕРм08-02-370-01 | Щиток до трех групп, устанавливаемый в: обхват колонн | шт. | 1 | 58.17 | 16.1 | 30.09 | 2.39 | 58 | 16 | 30 | 2 | 1.08 | 1.08 | 0.26 | 0.26
Монтаж СИП
40 | ТЕРм08-02-149-01 | (Монтаж СИП) Кабели, подвешиваемые на тросе, масса 1 м, кг, до: 1 КОЭФ. К ПОЗИЦИИ: 0.6 При производстве работ на высоте свыше расстояний, указанных в вводных указаниях к разделам: св. 8 до 15м ОЗП=1,1; ТЗ=1,1; Новый коэффициент МАТ=0 | 100 м кабеля | 14.41 | 2041.52 | 257.32 | 1784.2 | 259.47 | 29418 | 3708 | 25710 | 3739 | 18.81 | 271.05 | 3.53 | 50.87
41 | ТЕРм08-02-144-04 | Присоединение к зажимам жил проводов или кабелей, сечение, мм2, до: 35 | 100 шт. | 3.22 | 233.93 | 233.93 |  |  | 753 | 753 |  |  | 17.1 | 55.06
Заземление
42 | ТЕРм08-02-147-01прим | (Заземление по опоре-проволока) Кабели до 35 кв по установленным конструкциям и лоткам с креплением на поворотах и в конце трассы, масса 1 м кабеля, кг, до: 1 | 100 м кабеля | 0.19 | 705.5 | 158.69 | 435.42 | 47.09 | 134 | 30 | 83 | 9 | 11.6 | 2.2 | 3.14 | 0.6
43 | СЦМ-101-0814 | Проволока стальная низкоуглеродистая разного назначения оцинкованная диаметром 6.0-6.3 мм | т | 0.0042 | 11706 |  |  |  | 49
44 | ТЕРм08-02-471-03 | Заземлитель вертикальный из круглой стали, диаметр, мм: 8 (заземл.нулевого провода) | 10 шт. | 0.1 | 452.4 | 110.92 | 44.22 | 1.47 | 45 | 11 | 4 |  | 8.29 | 0.83 | 0.16 | 0.02
45 | СЦМ-101-1613 | Сталь круглая углеродистая обыкновенного качества, марка стали ВСт3пс5-1, диаметром 8 мм | т | -0.0047 | 5647.19 |  |  |  | -27
46 | СЦМ-101-1613 | Сталь круглая углеродистая обыкновенного качества, марка стали ВСт3пс5-1, диаметром 8 мм | т | 0.0008 | 5647.19 |  |  |  | 5
47 | ТЕРм08-02-472-01 | Заземлитель горизонтальный из стали: круглой диаметром 10 мм | 100 м | 0.02 | 874.37 | 254.22 | 64.08 | 2.57 | 17 | 5 | 1 |  | 19 | 0.38 | 0.28 | 0.01
48 | СЦМ-101-1614 | Сталь круглая углеродистая обыкновенного качества, марка стали ВСт3пс5-1, диаметром 16 мм | т | -0.00184 | 5647.19 |  |  |  | -10
49 | СЦМ-101-1616 | Сталь круглая углеродистая обыкновенного качества, марка стали ВСт3пс5-1, диаметром 10 мм | т | 0.0003 | 5647.19 |  |  |  | 2
50 | ТЕРм08-02-471-04 | Заземлитель вертикальный из круглой стали, диаметр, мм: 16 (заземл.нулевого провода) | 10 шт. | 0.1 | 663.93 | 110.92 | 58.11 | 2.57 | 66 | 11 | 6 |  | 8.29 | 0.83 | 0.28 | 0.03
51 | СЦМ-101-1614 | Сталь круглая углеродистая обыкновенного качества, марка стали ВСт3пс5-1, диаметром 16 мм | т | -0.0081 | 5647.19 |  |  |  | -46
52 | СЦМ-101-1614 | Сталь круглая углеродистая обыкновенного качества, марка стали ВСт3пс5-1, диаметром 16 мм | т | 0.005 | 5647.19 |  |  |  | 28
Покраска
53 | ТЕРр62-21-04прим. | Простая масляная окраска ранее окрашенных фасадов с подготовкой и расчисткой старой краски до 10 % с земли и лесов (покраска опор ж/б) | 100 м2 окрашиваемой поверхности | 0.105 | 683 | 267.33 | 8.04 |  | 72 | 28 | 1 |  | 21.2 | 2.23 | 0.1 | 0.01
54 | ТЕРр62-36-03 | Окраска алюминиевым порошком ранее окрашенных металлических поверхностей поверхностей площадью до 5 м2 за 1 раз (покраска кронштейнов) | 100 м2 окрашиваемой поверхности | 0.07 | 758.9 | 650.68 | 0.77 |  | 53 | 46 |  |  | 51.6 | 3.61 | 0.01
55 | ТЕРр62-36-15 | При работе с подвесных люлек добавлять к 62-36-3 | 100 м2 окрашиваемой поверхности | 0.07 | 129.88 | 129.88 |  |  | 9 | 9 |  |  | 10.3 | 0.72
Восстановление газона
56 | ТЕР01-02-027-05 | Планировка площадей ручным способом, группа грунтов: 2 | 1000 м2 спланированной площади | 0,236 0,096+0,14 | 1494.45 | 1494.45 |  |  | 353 | 353 |  |  | 123 | 29.03
57 | ТЕР47-01-046-04 | Подготовка почвы для устройства партерного и обыкновенного газона с внесением растительной земли слоем 15 см: вручную | 100 м2 | 2,36 0,96+1,4 | 2324.95 | 451.6 |  |  | 5487 | 1066 |  |  | 40 | 94.4
58 | ТЕР47-01-046-06 | Посев газонов партерных, мавританских и обыкновенных вручную | 100 м2 | 2,36 0,96+1,4 | 549.62 | 72.12 | 322.44 | 37.48 | 1297 | 170 | 761 | 88 | 5.99 | 14.14 | 2.74 | 6.47
Дорожные работы
59 | ТЕРр68-12-04 | Разборка покрытий и оснований асфальтобетонных с помощью молотков отбойных | 100 м3 конструкций | 0,017 0,015+0,002 | 9623.46 | 2878.83 | 6744.63 | 570.58 | 164 | 49 | 115 | 10 | 243.35 | 4.14 | 41.39 | 0.7
60 | ТЕРр68-12-02 | Разборка покрытий и оснований: щебеночных | 100 м3 конструкций | 0,022 0,019+0,003 | 930.79 | 205.56 | 725.23 | 69.06 | 20 | 5 | 15 | 2 | 18.37 | 0.4 | 5.59 | 0.12
61 | СЦП1-3-26 | Погрузочные работы при автомобильных перевозках: Мусор строительный | за т груза | 7,42 1,7*2,1+2,2*1,75 | 1.78 |  |  |  | 13
62 | СЦП3-3-25-1 | Перевозка навалочных грузов автомобилями-самосвалами (работающими вне карьеров), расстояние перевозки 25 км: класс груза 1 | 1 т | 7.42 | 22.04 |  |  |  | 164
63 | ТЕР27-04-005-01 | Устройство оснований толщиной 15 см из щебня фракции 40-70 мм (при укатке каменных материалов с пределом прочности на сжатие свыше 98,1 (1000) МПа (кгс/см2)) однослойных | 1000 м2 основания | 0.0096 | 41928.13 | 432.94 | 5443.53 | 779.2 | 403 | 4 | 52 | 7 | 37.29 | 0.36 | 49.92 | 0.48
64 | ТЕР27-04-005-04 | На каждый 1 см изменения толщины слоя добавлять или исключать к нормам с 27-04-005-1 по 27-04-005-3 | 1000 м2 основания | 0.0096 | 2463.54 |  | 253 | 37.76 | 24 |  | 2 |  |  |  | 2.51 | 0.02
65 | ТЕР27-06-026-01 | Розлив вяжущих материалов | 1 т | 0,01152 0,8/1000*14,4 | 1988.03 |  | 48.44 | 10.38 | 23 |  | 1 |  |  |  | 0.66 | 0.01
66 | ТЕР27-06-020-06 | Устройство покрытия толщиной 4 см из горячих асфальтобетонных смесей пористых крупнозернистых, плотность каменных материалов 2,5-2,9 т/м3 | 1000 м2 покрытия | 0.0144 | 35391.26 | 523.94 | 2439.58 | 307.16 | 510 | 8 | 35 | 4 | 38.3 | 0.55 | 19.06 | 0.27
67 | ТЕР27-06-021-06 | При изменении толщины покрытия на 0,5 см добавлять или исключать к расценке 27-06-020-6 КОЭФ. К ПОЗИЦИИ: до толщины 7 см ПЗ=6; ОЗП=6; ЭМ=6; ЗПМ=6; МАТ=6; ТЗ=6; ТЗМ=6 | 1000 м2 покрытия | 0.0144 | 24370.2 | 7.38 | 1.38 |  | 351 |  |  |  | 0.54 | 0.01
68 | ТЕР27-06-026-01 | Розлив вяжущих материалов | 1 т | 0,00432 0,3/1000*14,4 | 1988.03 |  | 48.44 | 10.38 | 9 | [5 empty] | 0.66
69 | ТЕР27-06-020-15 | Устройство покрытия толщиной 4 см из горячих асфальтобетонных смесей плотных мелкозернистых типа Б, марки 1, плотность каменных материалов 2,5-2,9 т/м3 | 1000 м2 покрытия | 0.0144 | 42124.04 | 523.94 | 2445.24 | 307.63 | 607 | 8 | 35 | 4 | 38.3 | 0.55 | 19.12 | 0.28
70 | ТЕР27-06-021-15 | При изменении толщины покрытия на 0,5 см добавлять или исключать к расценке 27-06-020-15 КОЭФ. К ПОЗИЦИИ: до толщины 5 см ПЗ=2; ОЗП=2; ЭМ=2; ЗПМ=2; МАТ=2; ТЗ=2; ТЗМ=2 | 1000 м2 покрытия | 0.0144 | 9762.84 | 2.46 | 0.48 |  | 141 |  |  |  | 0.18
71 | ТЕР27-07-001-03 | Устройство асфальтобетонных покрытий дорожек и тротуаров двухслойных нижний слой из крупнозернистой асфальтобетонной смеси толщиной 4,5 см | 100 м2 покрытия | 0.04 | 4346.48 | 139.67 | 103.71 | 22.55 | 174 | 6 | 4 | 1 | 10.21 | 0.41 | 0.04
72 | ТЕР27-07-001-04 | Устройство асфальтобетонных покрытий дорожек и тротуаров двухслойных верхний слой из песчаной асфальтобетонной смеси толщиной 3 см | 100 м2 покрытия | 0.04 | 2983.11 | 139.67 | 70.67 | 15.2 | 119 | 6 | 3 | 1 | 10.21 | 0.41 | 0.04
73 | ТЕР27-07-002-01 | Устройство оснований толщиной 12 см под тротуары из кирпичного или известнякового щебня | 100 м2 дорожек и тротуаров | 0.024 | 1788.18 | 315.93 | 306.41 | 46.38 | 43 | 8 | 7 | 1 | 26.24 | 0.63 | 3.17 | 0.08
74 | ТЕР27-03-010-01 | Разборка бортовых камней на бетонном основании | 100 м | 0.12 | 874.38 | 874.38 |  |  | 105 | 105 |  |  | 76.7 | 9.2
75 | ТЕР27-02-010-02 | Установка бортовых камней бетонных при других видах покрытий | 100 м бортового камня | 0,68 0,12+0,56 | 10791 | 916 | 78.84 | 10.69 | 7338 | 623 | 54 | 7 | 76.08 | 51.73 | 0.72 | 0.49
76 | СЦМ-413-9010-1 | Камни бортовые (БР 100-30-15) | м | -68 | 70.73 |  |  |  | -4810
77 | СЦМ-446-6500-26 | Камни железобетонные бортовые марки БР 300.45.18 (0,23 м3) | шт. | 4 | 477.24 |  |  |  | 1909
78 | СЦМ-446-6500-23 | Камни железобетонные бортовые марки БР 100.45.18 (0,08 м3) | шт. | 56 | 244.58 |  |  |  | 13696
79 | ТЕР46-04-001-02 | Разборка фундаментов бетонных (отмостка ТП) | 1 м3 | 0.8 | 569.11 | 120.93 | 448.18 | 38.85 | 455 | 97 | 358 | 31 | 9.59 | 7.67 | 2.84 | 2.27
80 | ТЕР06-01-005-01 | Устройство бетонных фундаментов общего назначения объемом: до 5 м3 (отмостка ТП) | 100 м3 бетона и железобетона в деле | 0.008 | 53632.05 | 5313.01 | 3687.06 | 475.2 | 429 | 43 | 29 | 4 | 441.28 | 3.53 | 36.11 | 0.29
Раздел 2. Установка опор ОГС и ОГК
81 | ТЕР33-01-007-02 | Бурение котлованов на глубину бурения до 3 м, группа грунтов 2 | 1 котлован | 38 | 131.7 | 14.09 | 117.61 | 19.67 | 5005 | 535 | 4470 | 747 | 1.03 | 39.14 | 1.07 | 40.66
82 | ТЕР08-01-002-02 | Устройство основания под фундаменты щебеночного | 1 м3 основания | 3,8 0,1*38 | 183.53 | 11.18 | 16.35 | 2.87 | 697 | 42 | 62 | 11 | 0.99 | 3.76 | 0.21 | 0.8
83 | СЦМ-408-0019 | Щебень из природного камня для строительных работ марка М600, фракция 20-40 мм | м3 | -4.37 | 134.46 |  |  |  | -588
84 | СЦМ-408-0015 | Щебень из природного камня для строительных работ марка 800, фракция 20-40 мм | м3 | 3.8 | 141.82 |  |  |  | 539
85 | ТЕР06-01-035-02 | Устройство фундамента опор | 100 м3 железобетона в деле | 0,19 0,5*38/100 | 64454.32 | 6590.03 | 7686.22 | 949.41 | 12246 | 1252 | 1460 | 180 | 516.46 | 98.13 | 61.5 | 11.69
86 | СЦМ-401-0046 | Бетон тяжелый, класс В 15 (М200) крупность 40мм | м3 | -19.29 | 464.38 |  |  |  | -8958
87 | СЦМ-401-0085 | Бетон тяжелый, класс В 12,5 (М150) крупность 10мм | м3 | 19 | 460.17 |  |  |  | 8743
88 | ТЕР06-01-015-02прим | Установка фланцевой части опор 2 911,70 = 14 087,70 - 11 176,00 | 1 т | 7,132 0,168*4+0,19*34 | 2911.7 | 2845.19 | 51.17 | 3.62 | 20766 | 20292 | 365 | 26 | 225.63 | 1609.19 | 0.56 | 3.99
89 | ТЕР33-02-013-03прим | Установка опор | 1 т конструкций | 8,736 0,222*34+0,297*4 | 889.39 | 357.25 | 532.14 | 57.9 | 7770 | 3121 | 4649 | 506 | 25 | 218.4 | 3.17 | 27.69
Раздел 3. Установка пункта питания с БК
90 | ТЕРм08-03-574-01 | Отключение кабелей КОЭФ. К ПОЗИЦИИ: Демонтаж ПЗ=0,5; ОЗП=0,5; ЭМ=0,5; ЗПМ=0,5; МАТ=0; ТЗ=0,5; ТЗМ=0,5 | 100 жил | 0.16 | 119.51 | 118.36 | 1.15 | 0.09 | 19 | 19 |  |  | 8.4 | 1.34 | 0.01
91 | ТЕРм08-01-102-01 | Демонтаж ПП КОЭФ. К ПОЗИЦИИ: Демонтаж ПЗ=0,5; ОЗП=0,5; ЭМ=0,5; ЗПМ=0,5; МАТ=0; ТЗ=0,5; ТЗМ=0,5 | шкаф | 2 | 192.44 | 99.87 | 92.57 | 7.35 | 385 | 200 | 185 | 15 | 7.3 | 14.6 | 0.8 | 1.6
92 | ТЕРм08-01-102-01 | Шкаф управления и регулирования | шкаф | 2 | 532.96 | 199.73 | 185.14 | 14.7 | 1066 | 399 | 370 | 29 | 14.6 | 29.2 | 1.6 | 3.2
93 | ТЕРм08-03-574-01прим. | Подключение кабелей входа-выхода | 100 жил | 0.16 | 3059.73 | 236.71 | 2.31 | 0.18 | 490 | 38 |  |  | 16.8 | 2.69 | 0.02
94 | ТЕРм08-02-407-14 | Труба стальная по установленным конструкциям, в опалубке фундаментов и перекрытиях, диаметр, мм, до: 80 (трубостойка и стойка под антенну) | 100 м | 0,09 0,03+0,06 | 2385.81 | 966.04 | 404.49 | 26.65 | 215 | 87 | 36 | 2 | 72.2 | 6.5 | 2.9 | 0.26
95 | СЦМ-103-0357 | Трубы бесшовные стальные, горячедеформиро-ванные со снятой фаской из стали марок 15, 20, 25 наружный диаметр 57 мм толщина стенки 3.5 мм | м | 9 | 36.88 |  |  |  | 332
96 | ТЕРм10-07-001-02прим. | Антенна Г-образная 545,51 = 4 105,11 - 56,15 x 2,2 - 33,41 x 6 - 122,58 - 73,49 - 22,60 x 3 - 527,89 x 0,01 - 65 620,00 x 0,045 - 1,13 x 12 | антенна | 2 | 545.51 | 242.18 |  |  | 1091 | 484 |  |  | 18.1 | 36.2
97 | ТЕРм08-02-148-01 | Кабели до 35 кв в проложенных трубах, блоках и коробах, масса 1 м, кг, до: 1 (антенн.кабель) | 100 м кабеля | 0.4 | 754.14 | 169.63 | 512.24 | 54.33 | 302 | 68 | 205 | 22 | 12.4 | 4.96 | 3.78 | 1.51
98 | ТЕРм10-07-001-01 | Высокочастотное возбуждение волновода | антенна | 2 | 646.11 | 206.05 |  |  | 1292 | 412 |  |  | 15.4 | 30.8
99 | ТЕРм10-04-089-01 | Разделка ВЧ коаксиального кабеля со сплошной изоляцией в разъемы типов БТС, РТС, СР, БС, РС, РД | 10 концов кабеля | 0.4 | 161.14 | 157.2 |  |  | 64 | 63 |  |  | 10 | 4
100 | ТЕРм10-06-013-16 | Испытание электрической прочности изоляции коаксиальных малогабаритных кабелей строительной длины: на кабельной площадке | кабель | 2 | 472.44 | 109.44 | 351.43 | 40.75 | 945 | 219 | 703 | 82 | 8 | 16 | 2.57 | 5.14
101 | ТЕРм08-02-472-08прим | Проводник заземляющий открыто по строительным основаниям из круглой стали, диаметр, мм: 8 395,09 = 1 607,52 - 5 647,19 x 0,004 - 5 690,03 x 0,004 - 11,94 x 0,9 - 21,55 x 8,2 - 12,25 x 8,2 - 26,13 x 2 - 61,71 x 13,4 | 100 м | 0.2 | 395.09 | 268.94 | 59.46 | 2.02 | 79 | 54 | 12 |  | 20.1 | 4.02 | 0.22 | 0.04
102 | СЦМ-101-0814 | Проволока стальная низкоуглеродистая разного назначения оцинкованная диаметром 6.0-6.3 мм | т | 0.0044 | 11706 |  |  |  | 52
Раздел 4. Переходы через автодороги методом ГНБ
103 | ТЕР01-02-057-02 | Разработка грунта вручную в траншеях глубиной до 2 м без креплений с откосами, группа грунтов 2 (для приямного и рабочего котлованов при переходе методом прокола) | 100 м3 грунта | 0.03 | 1706.32 | 1706.32 |  |  | 51 | 51 |  |  | 154 | 4.62
104 | ТЕР01-02-061-02 | Засыпка вручную траншей, пазух котлованов и ям, группа грунтов 2 | 100 м3 грунта | 0.03 | 1034.21 | 1034.21 |  |  | 31 | 31 |  |  | 97.2 | 2.92
105 | ТЕР34-02-019-01 | Устройство переходов через автомобильные, железные дороги и другие коммуникации с помощью установок горизонтально-направленного бурения и проходческих машин, диаметр буровой скважины до 300 мм, в грунтах I - III группы, длинной, м, до: 100 КОЭФ. К ПОЗИЦИИ: 3.11 Переходы установками ГНБ в грунтах IV группы ОЗП=1,5; ЭМ=1,5; ЗПМ=1,5; ТЗ=1,5; ТЗМ=1,5 | 1 переход | 3 | 27875.69 | 2346.21 | 24416.22 | 1275.42 | 83627 | 7039 | 73249 | 3826 | 127.65 | 382.95 | 99 | 297
106 | СЦМ-530-0047 | Трубы напорные из полиэтилена низкого давления среднего типа: наружным диаметром 90 мм | 10 м | 20.5 | 520.9 |  |  |  | 10678
Раздел 5. Подрезка деревьев
107 | ТЕРр68-03-02 (прим.) | Опиловка деревьев в городских условиях (липа, сосна, кедр, тополь) диаметром: более 300 мм 1шт.=1,073м3 (1,501*1,43*0,5) | 1 складочный м3 кряжей | 2.15 | 76.73 | 53.61 | 23.12 |  | 165 | 115 | 50 |  | 4.49 | 9.65
108 | СЦП1-3-38 | Погрузочные работы при автомобильных перевозках 1м3=0,533т(0,762т/1,43) | за т груза | 1.15 | 8.04 |  |  |  | 9
109 | СЦП3-3-25-2 | Перевозка навалочных грузов автомобилями-самосвалами (работающими вне карьеров), расстояние перевозки 25 км: класс груза 2 | 1 т | 1.15 | 27.47 |  | 27.47 |  | 32 |  | 32
110 | ТЕРр68-02-02 | (Автовышка) Формовочная обрезка деревьев высотой: более 5 м | 1 дерево | 2 | 216.71 | 24.92 | 191.79 | 34.19 | 433 | 50 | 383 | 68 | 2.07 | 4.14 | 1.86 | 3.72
111 | ТС-1-2-9 | Затраты труда рабочих (средний разряд 2,9) | чел.-ч | -4.14 | 12.04 | 12.04 |  |  | -50 | -50
Раздел 6. Материалы
112 | СЦМ-501-0586-191 | Кабели силовые на напряжение 1000 В с алюминиевыми жилами с изоляцией из самозатухающего полиэтилена марки АВВГ 4х70 мм2 | 1000 м | 0.07 | 62140.41 |  |  |  | 4350
113 | СЦМ-501-0586-190 | Кабели силовые на напряжение 1000 В с алюминиевыми жилами с изоляцией из самозатухающего полиэтилена марки АВВГ 4х50 ОЖ мм2 | 1000 м | 0.18 | 37136.77 |  |  |  | 6685
114 | СЦМ-501-0586-184 | Кабели силовые на напряжение 1000 В с алюминиевыми жилами с изоляцией из самозатухающего полиэтилена марки АВВГ 4х16 ОЖ мм2 | 1000 м | 0.175 | 16408.13 |  |  |  | 2871
115 | СЦМ-501-0586-69 | Кабели силовые на напряжение 660 В с медными жилами с поливинилхлоридной изоляцией и оболочкой марки ВВГ 3х1.5 мм2 | 1000 м | 0.56 | 5100.26 |  |  |  | 2856
116 | СЦМ-446-2071 | Стойка железобетонная опор наружного освещения (0,5м3=1шт) | м3 | 3,5 7*0,5 | 3608.84 |  |  |  | 12631
117 | СЦМ-546-0601-157прим | Светильник уличного освещения SGS-102 250 W | шт | 96 | 734.78 |  |  |  | 70539
118 | СЦМ-546-0601-152прим | Светильник уличного освещения SGS-102 150 W | шт | 31 | 526.42 |  |  |  | 16319
119 | СЦМ-546-0304 | Лампы газоразрядные высокого давления типа ДHаТ 250-5 | 10 шт | 9.7 | 1639 |  |  |  | 15898
120 | СЦМ-546-0301прим | Лампы газоразрядные высокого давления типа ДHаТ 150 | 10 шт | 3.2 | 1556.01 |  |  |  | 4979
121 | СЦМ-201-9251 | Кронштейны (1рож-6шт.,2х рож.-1шт) | кг | 190 135+15+40 | 15.64 |  |  |  | 2972
122 | СЦМ-549-4137-48 | Коробка тросовая | шт | 4 | 136 |  |  |  | 544
123 | СЦМ-545-1411-7прим | Кабельный ящик | шт | 1 | 475.1 |  |  |  | 475
124 | СЦМ-534-9100прим | Муфта кабельная конц. и соед. | шт | 9 8+1 | 309.47 |  |  |  | 2785
125 | СЦМ-408-0122 | Песок природный для строительных работ средний | м3 | 16 | 70.55 |  |  |  | 1129
126 | СЦМ-101-1921 | Пена монтажная для герметизации стыков в баллончике емкостью 0,85л | шт | 4 | 86.76 |  |  |  | 347
127 | СЦМ-204-0029 | Проволока арматурная из низкоуглеродистой стали Вр-I диаметром 4 мм | т | 0.035 | 8442.24 |  |  |  | 295
128 | СЦМ-111-3138 | Комплект для простого анкерного крепления ЕА 1500-3 в составе: кронштейн CS10.3, зажим РА1500 | компл. | 17 | 245.31 |  |  |  | 4170
129 | СЦМ-111-3161 | Хомуты стяжные (СИП) Е778 - ремешок | шт | 300 | 1.84 |  |  |  | 552
130 | СЦМ-101-7012прим | Лента монтажная F207 (СИП) | пм | 120 | 9.72 |  |  |  | 1166
131 | СЦМ-111-3170 | Скрепы размером 20 мм NC20 (СИП) и бугеля NB 20 | шт | 110 | 5.61 |  |  |  | 617
132 | СЦМ-111-3104 | Зажим ответвительный с прокалыванием изоляции (СИП) Р95 | шт | 80 | 110.47 |  |  |  | 8838
133 | СЦМ-111-3141 | Комплект промежуточной подвески (СИП) ES 1500E | компл. | 42 | 170.44 |  |  |  | 7158
134 | СЦМ-111-3202 | Зажим соединительный изолированный (СИП) MJPT 50,35 | шт | 8 6+2 | 38.66 |  |  |  | 309
135 | СЦМ-111-3202прим | Зажим соединительный изолированный (СИП) ЕР95-13 | шт | 252 | 38.66 |  |  |  | 9742
136 | СЦМ-500-9808 | Перчатка термоусаживаемая и термоусаж.капы | шт | 17 3+14 | 183.6 |  |  |  | 3121
137 | СЦМ-103-9001-507прим | Механический соединитель с герметич. и изоляционными трубками | шт | 12 | 119.99 |  |  |  | 1440
Раздел 7. Материалы в текущих ценах
138 | прайс ООО "БЛ Трейд" | Опора СФГ-400-9,0 | шт | 34 | 20155.08 |  |  |  | 685273
139 | прайс ООО "БЛ Трейд" | Опора СФГ-700-9,0 | шт | 4 | 20189.83 |  |  |  | 80759
140 | прайс ООО "БЛ Трейд" | Закладная деталь ЗФ-24/8/Д310-2,5 | шт | 34 | 10912.71 |  |  |  | 371032
141 | прайс ООО "БЛ Трейд" | Закладная деталь ЗФ-30/8/Д380-2,5 | шт | 4 | 15605.08 |  |  |  | 62420
142 | с/ф от 28.08.08 ООО "Электроспецкомплект" | Провод СИП-2 3х35+1х50-0,6/1 | км | 1.47 | 89000 |  |  |  | 130830
143 | прайс ООО "БЛ Трейд" | Кронштейн трехрожковый на опору СФГ-400 К3-3,0-2,0/180-02 | шт | 26 | 10310.17 |  |  |  | 268064
144 | прайс ООО "БЛ Трейд" | Кронштейн трехрожковый на опору СФГ-700 К3-3,0-2,0/180-03 | шт | 5 | 10801.69 |  |  |  | 54008
145 | прайс ООО "БЛ Трейд" | Кронштейн двухрожковый на опору СФГ-400 К2-3,0-2,0 | шт | 8 | 6572.03 |  |  |  | 52576
146 | прайс ООО "БЛ Трейд" | Кронштейн двухрожковый на опору СФГ-700 К2-3,0-2,0 | шт | 5 | 6928.81 |  |  |  | 34644
147 | калькуляция | Шкаф н.о. с блоком контроля | шт | 2 | 111649.26 |  |  |  | 223299
Итого прямые затраты по смете в ценах 2001г. | [8 empty] | 2414145 | 56961 | 139902 | 12954 |  | 4210.14 |  | 678.69
Итого прямые затраты по смете с учетом коэффициентов к итогам | [8 empty] | 4558507 | 473300 | 681547 | 101836 |  | 4841.64 |  | 780.48
В том числе, справочно:
7. Строительство инженерных сетей в стесненных условиях застроенной части города: ОЗП=1,15; ЭМ=1,15; ЗПМ=1,15; ТЗ=1,15; ТЗМ=1,15 (Поз. 1, 27, 43, 81, 89, 102, 7-14, 103-104, 16-19, 53-60, 107, 110-111, 63-73, 76-78, 74-75, 79-80, 85-86, 88, 82-83, 105, 2-6, 20-26, 28-38, 40-42, 44-52, 90-95, 97, 101, 39, 96, 98-100) | [8 empty] | 29448 | 8544 | 20906 | 1943 |  | 631.521 |  | 101.8035
Индекс 4 кв. 2008 год (ФГУ ФЛЦ Пермский филиал) ОЗП=6,836; ЭМ-ЗПМ=3,717; ЗПМ=6,836; МАТ=4,436 (Поз. 1, 27, 43, 81, 89, 102, 7-14, 103-104, 16-19, 53-60, 107, 110-111, 63-73, 76-78, 74-75, 79-80, 85-86, 88, 82-84, 87, 123, 105, 128, 132, 2-6, 20-26, 28-38, 40-42, 44-52, 90-95, 97, 101, 39, 96, 98-100, 106, 112-122, 129-131, 133-135, 124-127, 136-137) | [8 empty] | 1737623 | 382276 | 481950 | 86939
Индекс на перевозку ПЗ=4,873; ОЗП=4,873; ЭМ=4,873; ЗПМ=4,873; МАТ=4,873 (Поз. 15, 62, 109, 61, 108) | [8 empty] | 2122 |  | 2037
Процент инфляции ПЗ=5,7%; ОЗП=5,7%; ЭМ=5,7%; МАТ=5,7% (Поз. 1, 27, 43, 81, 89, 102, 7-14, 103-104, 15, 62, 109, 16-19, 53-60, 107, 110-111, 61, 63-73, 76-78, 74-75, 79-80, 85-86, 88, 82-84, 87, 123, 105, 108, 128, 132, 2-6, 20-26, 28-38, 40-42, 44-52, 90-95, 97, 101, 39, 96, 98-100, 106, 112-122, 129-131, 133-135, 138-146, 124-127, 136-137, 147) | [8 empty] | 238441 | 25523 | 36753
Транспортные расходы МАТ=4,5% (Поз. 138-147) | [8 empty] | 93365
Заготовительно-складские работы МАТ=2% (Поз. 138-147) | [8 empty] | 43363
Накладные расходы | [8 empty] | 542279
В том числе, справочно:
80%*0,94 ФОТ (от 19118) (Поз. 9-14, 103-104, 53-56) | [8 empty] | 14377
89,3%*0,94 ФОТ (от 144) (Поз. 39) | [8 empty] | 121
90%*0,94 ФОТ (от 9089) (Поз. 7-8) | [8 empty] | 7689
92%*0,94 ФОТ (от 7962) (Поз. 96, 98-99) | [8 empty] | 6886
95%*0,94 ФОТ (от 197998) (Поз. 16, 2-6, 20-26, 28-38, 40-42, 44-52, 90-95, 97, 101) | [8 empty] | 176813
100%*0,94 ФОТ (от 88569) (Поз. 105) | [8 empty] | 83255
104%*0,94 ФОТ (от 2031) (Поз. 59-60, 107, 110-111) | [8 empty] | 1986
105%*0,94 ФОТ (от 224974) (Поз. 1, 27, 43, 81, 89, 102, 80, 85-86, 88) | [8 empty] | 222050
110%*0,94 ФОТ (от 1056) (Поз. 79) | [8 empty] | 1092
115%*0,94 ФОТ (от 10958) (Поз. 57-58) | [8 empty] | 11846
120%*0,94 ФОТ (от 2464) (Поз. 100) | [8 empty] | 2779
122%*0,94 ФОТ (от 436) (Поз. 82-83) | [8 empty] | 500
130%*0,94 ФОТ (от 3758) (Поз. 17-19) | [8 empty] | 4592
133,48%*0,94 ФОТ (от 6103) (Поз. 74-75) | [8 empty] | 7658
142%*0,94 ФОТ (от 476) (Поз. 63-73, 76-78) | [8 empty] | 635
Сметная прибыль | [8 empty] | 374309
В том числе, справочно:
45% ФОТ (от 18432) (Поз. 9-14, 103-104, 56) | [8 empty] | 8295
50% ФОТ (от 8142) (Поз. 16, 53-55, 96, 98) | [8 empty] | 4071
60% ФОТ (от 45974) (Поз. 1, 27, 43, 81, 89, 102, 59-60, 107, 110-111) | [8 empty] | 27585
65% ФОТ (от 468248) (Поз. 80, 85-86, 88, 105, 2-6, 20-26, 28-38, 40-42, 44-52, 90-95, 97, 101, 39, 99) | [8 empty] | 304362
70% ФОТ (от 3520) (Поз. 79, 100) | [8 empty] | 2464
80% ФОТ (от 436) (Поз. 82-83) | [8 empty] | 349
85% ФОТ (от 9089) (Поз. 7-8) | [8 empty] | 7726
89% ФОТ (от 3758) (Поз. 17-19) | [8 empty] | 3345
90% ФОТ (от 10958) (Поз. 57-58) | [8 empty] | 9862
95% ФОТ (от 6579) (Поз. 63-73, 76-78, 74-75) | [8 empty] | 6250
Итоги по смете:
Итого Строительные работы | [8 empty] | 1614176 |  |  |  |  | 3338.93 |  | 470.03
Итого Монтажные работы | [8 empty] | 3860919 |  |  |  |  | 1502.71 |  | 310.45
Итого | [8 empty] | 5475095 |  |  |  |  | 4841.64 |  | 780.48
В том числе:
Материалы | [8 empty] | 3403382
Машины и механизмы | [8 empty] | 681547
ФОТ | [8 empty] | 575136
Накладные расходы | [8 empty] | 542279
Сметная прибыль | [8 empty] | 374309
Производство работ в зимнее время 2,9% | [8 empty] | 158778
Итого | [8 empty] | 5633873
Непредвиденные затраты 2% | [8 empty] | 112677
Итого с непредвиденными | [8 empty] | 5746550
Перевод в цены 2009 года -15% | [8 empty] | -861982
Итого с учетом доп. затрат в тек ценах | [8 empty] | 4884568
НДС 18% | [8 empty] | 879222
ВСЕГО по смете | [8 empty] | 5763790 |  |  |  |  | 4841.64 |  | 780.48
Проверил