## Локальная смета
Приложение №1
| СОГЛАСОВАНО: | [11 empty] | УТВЕРЖДАЮ:
Начальник хозяйственного
управления
| _____________________________ | [11 empty] | __________А.Г.Пантелеев
| " _____ " ________________ 2009 г. | [11 empty] | "____" ____________2009 г.
администрация г. Перми
(наименование стройки)
ЛОКАЛЬНЫЙ СМЕТНЫЙ РАСЧЕТ №
(локальная смета)
|  | на | выполнение ремонтно- строительных работ в помещениях левого крыла 3 эт. по ул. Сибирская, 15
(наименование работ и затрат, наименование объекта)
Основание:
|  |  | Сметная стоимость _______________________________________________________________________________________________ | [5 empty] | ___________________________498 022,36 |  | руб.
|  |  | строительных работ _______________________________________________________________________________________________ | [5 empty] | _______________________________________________________________________________________________370532,09 |  | руб.
|  |  | монтажных работ _______________________________________________________________________________________________ | [5 empty] | _______________________________________________________________________________________________81520,76 |  | руб.
|  |  | Средства на оплату труда _______________________________________________________________________________________________ | [5 empty] | ___________________________87137,73 |  | руб.
|  |  | Сметная трудоемкость _______________________________________________________________________________________________ | [5 empty] | _______________________________________________________________________________________________913,27 |  | чел.час
Составлен(а) в текущих (прогнозных) ценах по состоянию на _______200_ г.
№ пп | Обоснование | Наименование | Ед. изм. | Кол. | Стоимость единицы, руб. |  |  |  | Общая стоимость, руб. |  |  |  | Т/з осн. раб.на ед. | Т/з осн. раб. Всего | Т/з мех. на ед. | Т/з мех. Всего
[5 empty] | Всего | В том числе |  |  | Всего | В том числе
[6 empty] | Осн.З/п | Эк.Маш | З/пМех |  | Осн.З/п | Эк.Маш | З/пМех
1 | 2 | 3 | 4 | 5 | 6 | 7 | 8 | 9 | 10 | 11 | 12 | 13 | 14 | 15 | 16 | 17
1 | ТЕР46-04-006-03 | Разборка деревянных перегородок чистых щитовых дощатых | 100 м2 | 0.626 | 592.3 | 314.39 | 277.91 | 93.57 | 370.78 | 196.81 | 173.97 | 58.57 | 29.3 | 18.34 | 6.84 | 4.28
2 | ТЕРр53-03-03 | Прорезка проемов в стенах и перегородках: каркасно-обшивных | 1 м2 проемов | 4.3 | 48.41 | 40.1 | 4.29 |  | 208.16 | 172.43 | 18.45 |  | 3.26 | 14.02 | 0.02 | 0.09
3 | ТЕР10-05-001-01 | Демонтаж перегородок с одинарным металлическим каркасом и однослойной обшивкой гипсокартонными листами с обеих сторон (С 111) с изоляцией глухих КОЭФ. К ПОЗИЦИИ: Новый коэффициент ПЗ=0,6; ОЗП=0,6; ЭМ=0,6; ЗПМ=0,6; МАТ=0; ТЗ=0,6; ТЗМ=0,6 | 1 м2 перегородки за вычетом проемов | 11.75 | 18.7 | 17.91 | 0.79 | 0.08 | 219.73 | 210.45 | 9.28 | 0.94 | 1.39 | 16.33 | 0.01 | 0.12
4 | ТЕР46-04-012-03 | Разборка деревянных заполнений проемов дверных и воротных | 100 м2 | 0.1113 | 1510.47 | 1196 | 314.47 | 105.88 | 168.12 | 133.12 | 35 | 11.78 | 103.91 | 11.57 | 7.74 | 0.86
7 | ТЕР10-01-039-01 | Установка блоков в наружных и внутренних дверных проемах в каменных стенах площадью проема до 3 м2 | 100 м2 проемов | 0.048 | 32012.53 | 1362.94 | 1262.06 | 178.42 | 1536.6 | 65.42 | 60.58 | 8.56 | 104.28 | 5.01 | 13.34 | 0.64
8 | ТЕР26-01-041-05 | Изоляция изделиями из пенопласта насухо дверей | 1 м3 изоляции | 0.16 | 821.51 | 126.71 | 28.76 |  | 131.44 | 20.27 | 4.6 |  | 9.47 | 1.52 | 0.31 | 0.05
9 | ТЕР10-01-012-03 прим | Обшивка дверей фанерой т.8 мм | 100 м2 обшивки стен за вычетом проемов | 0.02 | 3196.72 | 938.24 | 38.68 |  | 63.93 | 18.76 | 0.77 |  | 75.3 | 1.51 | 0.49 | 0.01
10 | ТЕРр56-11-01 | Снятие наличников | 100 м наличников | 0.1 | 47.53 | 47.53 |  |  | 4.75 | 4.75 |  |  | 4.21 | 0.42
11 | ТЕР10-01-060-01 | Установка и крепление наличников | 100 м коробок блоков | 0.15 | 585.67 | 90.79 | 3.1 |  | 87.85 | 13.62 | 0.47 |  | 7.82 | 1.17 | 0.04 | 0.01
12 | ТЕР10-05-001-01 | Устройство перегородок с одинарным металлическим каркасом и однослойной обшивкой гипсокартонными листами с обеих сторон (С 111) с изоляцией глухих | 1 м2 перегородки за вычетом проемов | 19.7 | 203.82 | 29.85 | 1.32 | 0.13 | 4015.25 | 588.05 | 26 | 2.56 | 2.31 | 45.51 | 0.009 | 0.18
13 | ТЕР15-01-047-15 | Демонтаж подвесных потолков типа Taurus по каркасу из оцинкованного профиля КОЭФ. К ПОЗИЦИИ: Новый коэффициент ПЗ=0,6; ОЗП=0,6; ЭМ=0,6; ЗПМ=0,6; МАТ=0; ТЗ=0,6; ТЗМ=0,6 | 100 м2 поверхности облицовки | 1.03 | 1059.22 | 822.55 | 236.67 | 6.24 | 1091 | 847.23 | 243.77 | 6.43 | 61.48 | 63.32 | 3.2 | 3.3
14 | ТЕР15-01-047-15 | Устройство подвесных потолков типа Армстронг ("Байкал", "Волга", Taurus и др.) по каркасу из оцинкованного профиля | 100 м2 поверхности облицовки | 1.03 | 1765.36 | 1370.91 | 394.45 | 10.4 | 1818.32 | 1412.04 | 406.28 | 10.71 | 102.46 | 105.53 | 5.34 | 5.5
15 | ТЕР11-01-036-04 | Устройство покрытий из линолеума насухо со свариванием полотнищ в стыках | 100 м2 покрытия | 1.075 | 7654.25 | 371.58 | 68.99 | 4.65 | 8228.32 | 399.45 | 74.16 | 5 | 31.41 | 33.77 | 0.82 | 0.88
16 | СЦМ-101-2414-102 | Панели потолочные типа "Армстронг" ("Волга") с комплектующими | м2 | 106.1 | 42.87 |  |  |  | 4548.51
17 | ТЕР11-01-011-07 | Устройство стяжек из плит древесноволокнистых | 100 м2 стяжки | 0.985 | 1433.65 | 88.86 | 58.42 | 1.5 | 1412.15 | 87.53 | 57.54 | 1.48 | 8.02 | 7.9 | 0.39 | 0.38
18 | ТЕРр57-02-01 | Разборка покрытий полов: из линолеума и релина | 100 м2 покрытий | 2.392 | 131.48 | 126.2 | 5.28 | 1.78 | 314.5 | 301.87 | 12.63 | 4.26 | 11.39 | 27.24 | 0.13 | 0.31
19 | ТЕРр57-03-01 | Разборка плинтусов : деревянных и из пластмассовых материалов и металлических порожков | 100 м плинтусов | 1.93 | 41.77 | 41.77 |  |  | 80.62 | 80.62 |  |  | 3.77 | 7.28
20 | ТЕР11-01-040-02 | Устройство плинтусов поливинилхлоридных на мастике кумароно-каучуковой КН-3 | 100 м плинтусов | 1.151 | 771.27 | 124.87 | 2.32 |  | 887.73 | 143.73 | 2.67 |  | 8.99 | 10.35 | 0.03 | 0.03
21 | ТЕР11-01-040-02 прим | Устройство мет. порожков | 100 м плинтусов | 0.58 | 771.27 | 124.87 | 2.32 |  | 447.34 | 72.42 | 1.35 |  | 8.99 | 5.21 | 0.03 | 0.02
22 | ТЕРр62-07-05 | Улучшенная масляная окраска ранее окрашенных откосов и стен за два раза с расчисткой старой краски до 35 % | 100 м2 окрашиваемой поверхности | 0.288 | 1341.26 | 629.64 | 8.71 | 1.37 | 386.28 | 181.34 | 2.51 | 0.39 | 51.19 | 14.74 | 0.16 | 0.05
23 | ТЕР15-04-006-04 | Покрытие поверхностей грунтовкой глубокого проникновения: за 2 раза стен | 100 м2 покрытия | 0.24 | 321.84 | 223.26 | 1.95 | 0.14 | 77.24 | 53.58 | 0.47 | 0.03 | 16.32 | 3.92 | 0.03 | 0.01
24 | ТЕРр61-01-09 | Сплошное выравнивание штукатурки внутри здания (однослойная штукатурка) сухой растворной смесью (типа "Ветонит") толщиной до 10 мм для последующей окраски или оклейки обоями: стен | 100 м2 поверхности | 1.196 | 5875.37 | 1025.08 | 48.05 | 28.93 | 7026.94 | 1226 | 57.47 | 34.6 | 73.8 | 88.26 | 0.46 | 0.55
25 | ТЕРр61-01-11 | Сплошное выравнивание штукатурки внутри здания (однослойная штукатурка) сухой растворной смесью (типа "Ветонит") толщиной до 10 мм для последующей окраски или оклейки обоями: оконных и дверных откосов плоских | 100 м2 поверхности | 0.08 | 10498.12 | 1920.26 | 70.69 | 46.38 | 839.85 | 153.62 | 5.66 | 3.71 | 130.63 | 10.45 | 0.46 | 0.04
26 | ТЕРр62-09-05 | Улучшенная масляная окраска ранее окрашенных окон за два раза с расчисткой старой краски до 35 % | 100 м2 окрашиваемой поверхности | 0.185 | 1959.28 | 1263.21 | 8.71 | 1.37 | 362.47 | 233.69 | 1.61 | 0.25 | 102.7 | 19 | 0.16 | 0.03
27 | ТЕРр62-10-05 | Улучшенная масляная окраска ранее окрашенных дверей за два раза с расчисткой старой краски до 35 % | 100 м2 окрашиваемой поверхности | 0.21 | 1517.68 | 816.1 | 8.71 | 1.37 | 318.71 | 171.38 | 1.83 | 0.29 | 66.35 | 13.93 | 0.16 | 0.03
28 | ТЕРр62-16-05 | Окрашивание ранее окрашенных стен водоэмульсионной краской с расчисткой старой краски до 35 % | 100 м2 окрашиваемой поверхности | 4.539 | 1475.89 | 344.65 | 8.71 | 1.37 | 6699.06 | 1564.37 | 39.53 | 6.22 | 28.02 | 127.18 | 0.16 | 0.73
29 | ТЕРр62-32-02 | Окраска масляными составами ранее окрашенных поверхностей стальных и чугунных труб стальных за 2 раза | 100 м2 окрашиваемой поверхности | 0.09 | 1351.4 | 927.71 | 0.77 |  | 121.63 | 83.49 | 0.07 |  | 80.6 | 7.25 | 0.01
30 | ТЕРр62-33-02 | Окраска масляными составами ранее окрашенных поверхностей радиаторов и ребристых труб отопления за 2 раза | 100 м2 окрашиваемой поверхности | 0.09 | 1245.3 | 821.61 | 0.77 |  | 112.08 | 73.94 | 0.07 |  | 65.94 | 5.93 | 0.01
31 | ТЕРр62-35-02 | Окраска масляными составами ранее окрашенных металлических решеток и оград без рельефа за 2 раза | 100 м2 окрашиваемой поверхности | 0.0882 | 1313.02 | 992.98 | 0.77 |  | 115.81 | 87.58 | 0.07 |  | 80.73 | 7.12 | 0.01
32 | ТЕРр63-05-01 | Снятие обоев простых и улучшенных | 100 м2 очищаемой поверхности | 2.56 | 115.23 | 115.23 |  |  | 294.99 | 294.99 |  |  | 10.4 | 26.62
33 | ТЕР15-06-001-05 | Оклейка обоями стен по листовым материалам, гипсобетонным и гипсолитовым поверхностям тиснеными и плотными | 100 м2 оклеиваемой и обиваемой поверхности | 2.041 | 3227.77 | 423 | 1.18 | 0.14 | 6587.88 | 863.34 | 2.41 | 0.29 | 32.74 | 66.82 | 0.02 | 0.04
34 | ТЕР15-04-005-05 | Окраска поливинилацетатными водоэмульсионными составами улучшенная по сборным конструкциям, подготовленным под окраску стен | 100 м2 окрашиваемой поверхности | 2.041 | 1234.5 | 324.23 | 8.15 | 0.14 | 2519.61 | 661.75 | 16.63 | 0.29 | 25.41 | 51.86 | 0.11 | 0.22
35 | ТЕРм08-02-396-59-1 | Короб пластмассовый шир. до 40 мм | 100 м | 0.12 | 324.8 | 218.74 | 19.36 | 1.93 | 38.98 | 26.25 | 2.32 | 0.23 | 37.6 | 4.51 | 15.3 | 1.84
36 | ТЕРм08-02-396-59-3 | Короб пластмассовый шир. до 120 мм | 100 м | 0.38 | 571.67 | 361.97 | 36.29 | 1.93 | 217.23 | 137.55 | 13.79 | 0.73 | 37.6 | 14.29 | 15.3 | 5.81
37 | ТЕРм08-02-402-01 | Кабели по установленным конструкциям и лоткам с установкой ответвительных коробок. Кабель двух-четырехжильный: в помещениях с нормальной средой сечением жилы до 10 мм2 | 100 м | 0.16 | 1034.66 | 204.71 | 597.28 | 97.05 | 165.55 | 32.75 | 95.56 | 15.53 | 15.3 | 2.45 | 7.17 | 1.15
38 | ТЕРм08-03-591-01 | Выключатель: одноклавишный неутопленного типа при открытой проводке | 100 шт. | 0.01 | 1356.35 | 556.55 | 17.69 | 0.55 | 13.56 | 5.57 | 0.18 | 0.01 | 39.5 | 0.4 | 0.06
39 | ТЕРм08-03-591-04 | Выключатель: двухклавишный неутопленного типа при открытой проводке | 100 шт. | 0.03 | 1390.9 | 618.55 | 20.01 | 0.74 | 41.73 | 18.56 | 0.6 | 0.02 | 43.9 | 1.32 | 0.08
40 | ТЕРм08-03-591-08 | Розетка штепсельная: неутопленного типа при открытой проводке | 100 шт. | 0.3 | 1410.81 | 608.69 | 20.01 | 0.74 | 423.24 | 182.61 | 6 | 0.22 | 43.2 | 12.96 | 0.08 | 0.02
41 | ТЕРм08-03-594-14 | Светильники с люминесцентными лампами в подвесных потолках, устанавливаемый на профиле, количество ламп в светильнике до: 4 | 100 шт. | 0.2 | 17634.86 | 3762.03 | 3562.04 | 1673.5 | 3526.97 | 752.41 | 712.41 | 334.7 | 267 | 53.4 | 92.6 | 18.52
42 | СЦМ-500-9011-2 | Выключатель одноклавишный для открытой проводки | шт | 1 | 9.34 |  |  |  | 9.34
43 | СЦМ-500-9011-2-1 | Выключатель двухклавишный для открытой проводки | шт | 3 | 9.6 |  |  |  | 28.8
44 | СЦМ-500-9013 | Штепсельные розетки | шт | 30 | 8.5 |  |  |  | 255
45 | СЦМ-500-9096 | Разветвительная коробка | шт | 23 | 8 |  |  |  | 184
46 | СЦМ-501-0586-69 | Кабели силовые на напряжение 660 В с медными жилами с поливинилхлоридной изоляцией и оболочкой марки ВВГ 3х1.5 мм2 | 1000 м | 0.04 | 5100.26 |  |  |  | 204.01
47 | СЦМ-501-0586-70 | Кабели силовые на напряжение 660 В с медными жилами с поливинилхлоридной изоляцией и оболочкой марки ВВГ 3х2.5 мм2 | 1000 м | 0.12 | 7607.16 |  |  |  | 912.86
48 | СЦМ-545-9154 | Legrand Мини-плинтус 20х12,5мм -30008 | м | 12 | 21.14 |  |  |  | 253.68
49 | СЦМ-545-9161 | Legrand Мини-плинтус 75х18мм -30093 | м | 8 | 135.21 |  |  |  | 1081.68
50 | СЦМ-545-9158 | Legrand Мини-плинтус 40х16мм -30021 | м | 18 | 77.06 |  |  |  | 1387.08
51 | СЦМ-546-0601-9 | Светильник люминесцентный ЛПО 4х20 | шт | 20 | 236.02 |  |  |  | 4720.4
52 | ТЕРр67-04-01 | Демонтаж осветительных приборов: выключатели, розетки | 100 шт. | 0.28 | 64.71 | 64.71 |  |  | 18.12 | 18.12 |  |  | 5.84 | 1.64
53 | ТЕРр67-04-05 | Демонтаж осветительных приборов: светильники для люминесцентных ламп | 100 шт. | 0.18 | 207.2 | 203.95 | 3.25 | 1.09 | 37.3 | 36.71 | 0.59 | 0.2 | 17.89 | 3.22 | 0.08 | 0.01
Итого прямые затраты по смете в ценах 2001г. | [8 empty] | 64617.18 | 11628.17 | 2087.3 | 508 |  | 913.27 |  | 45.71
Итого прямые затраты по смете с учетом коэффициентов к итогам | [8 empty] | 330669.96 | 83490.27 | 8501.58 | 3647.46 |  | 913.27 |  | 45.71
В том числе, справочно:
ОЗП=7,18; ЭМ=4,073; ЗПМ=7,18; МАТ=4,689 (Поз. 1, 4, 2-3, 5-7, 9, 11-12, 8, 10, 13-14, 23, 33-34, 15-17, 20-21, 18-19, 22, 26-31, 24-25, 32, 35-53) | [8 empty] | 266052.78 | 71862.09 | 6414.27 | 3139.44
Накладные расходы | [8 empty] | 77813.99
В том числе, справочно:
95%*0,94 ФОТ (от 87137,73) (Поз. 1, 4, 2-3, 5-7, 9, 11-12, 8, 10, 13-14, 23, 33-34, 15-17, 20-21, 18-19, 22, 26-31, 24-25, 32, 35-53) | [8 empty] | 77813.99
Сметная прибыль | [8 empty] | 43568.9
В том числе, справочно:
50% ФОТ (от 87137,73) (Поз. 1, 4, 2-3, 5-7, 9, 11-12, 8, 10, 13-14, 23, 33-34, 15-17, 20-21, 18-19, 22, 26-31, 24-25, 32, 35-53) | [8 empty] | 43568.9
Итоги по смете:
Итого | [8 empty] | 422052.85 |  |  |  |  | 913.27 |  | 45.71
В том числе:
Материалы | [8 empty] | 208678.11
Машины и механизмы | [8 empty] | 8501.58
ФОТ | [8 empty] | 87137.73
НДС 18% | [8 empty] | 75969.513
ВСЕГО по смете | [8 empty] | 498022.363 |  |  |  |  | 913.27 |  | 45.71
Составил
Проверил