## Локальная смета
| СОГЛАСОВАНО: | [11 empty] | УТВЕРЖДАЮ:
| _____________________________ | [11 empty] | __________________________
| " _____ " ________________ 200_ г. | [11 empty] | "____" ______________200_ г.
администрация г. Перми
(наименование стройки)
ЛОКАЛЬНЫЙ СМЕТНЫЙ РАСЧЕТ №
(локальная смета)
|  | на | монтаж локальных и телефонных сетей в каб. 301-308, 1 эт. здания по ул. Сибирская, 15
(наименование работ и затрат, наименование объекта)
Основание:
|  |  | Сметная стоимость монтажных работ _______________________________________________________________________________________________ | [5 empty] | ___________________________272978,27 |  | руб.
|  |  | Средства на оплату труда _______________________________________________________________________________________________ | [5 empty] | ___________________________49828,7 |  | руб.
|  |  | Сметная трудоемкость _______________________________________________________________________________________________ | [5 empty] | _______________________________________________________________________________________________411,71 |  | чел.час
Составлен(а) в текущих (прогнозных) ценах по состоянию на _______200_ г.
№ пп | Обоснование | Наименование | Ед. изм. | Кол. | Стоимость единицы, руб. |  |  |  | Общая стоимость, руб. |  |  |  | Т/з осн. раб.на ед. | Т/з осн. раб. Всего | Т/з мех. на ед. | Т/з мех. Всего
[5 empty] | Всего | В том числе |  |  | Всего | В том числе
[6 empty] | Осн.З/п | Эк.Маш | З/пМех |  | Осн.З/п | Эк.Маш | З/пМех
1 | 2 | 3 | 4 | 5 | 6 | 7 | 8 | 9 | 10 | 11 | 12 | 13 | 14 | 15 | 16 | 17
1 | ТЕРм10-08-005-02 | Провод двух- и трехжильный с разделительным основанием по стенам и потолкам, прокладываемый по основаниям кирпичным | 100 м | 4.3 | 1204.32 | 388.02 | 9.68 |  | 5178.58 | 1668.49 | 41.62 |  | 29 | 124.7
3 | ТЕРм08-02-402-01 | Кабели по установленным конструкциям и лоткам с установкой ответвительных коробок. Кабель двух-четырехжильный: в помещениях с нормальной средой сечением жилы до 10 мм2 | 100 м | 9.5 | 1034.66 | 204.71 | 597.28 | 97.05 | 9829.27 | 1944.75 | 5674.16 | 921.98 | 15.3 | 145.35 | 7.17 | 68.12
4 | ТЕРм08-02-396-59-1 | Короб пластмассовый шир. до 40 мм | 100 м | 0.3 | 324.8 | 218.74 | 19.36 | 1.93 | 97.44 | 65.62 | 5.81 | 0.58 | 37.6 | 11.28 | 15.3 | 4.59
5 | ТЕРм08-02-396-59-3 | Короб пластмассовый шир. до 120 мм | 100 м | 0.3 | 571.67 | 361.97 | 36.29 | 1.93 | 171.5 | 108.59 | 10.89 | 0.58 | 37.6 | 11.28 | 15.3 | 4.59
13 | прайс | Щит освещения | шт | 2 | 290.92 |  |  |  | 581.84
19 | ТЕРм08-03-591-08 | Розетка штепсельная: неутопленного типа при открытой проводке | 100 шт. | 0.61 | 1410.81 | 608.69 | 20.01 | 0.74 | 860.59 | 371.3 | 12.21 | 0.45 | 43.2 | 26.35 | 0.08 | 0.05
31 | СЦМ-545-9154 | Legrand Мини-плинтус 20х12,5мм -30008 | м | 20 | 21.14 |  |  |  | 422.8
32 | СЦМ-545-9158 | Legrand Мини-плинтус 40х16мм -30021 | м | 10 | 77.06 |  |  |  | 770.6
33 | СЦМ-545-9162 | Legrand Мини-плинтус 75х20мм -30033 | м | 30 | 137.45 |  |  |  | 4123.5
36 | прайс | РозеткаRJ-45 | шт | 18 | 19.38 |  |  |  | 348.84
37 | СЦМ-545-9655 | Legrand-Мозаик 45 Розетка для скр. уст-ки ТФ -74342 | шт | 18 | 168.76 |  |  |  | 3037.68
38 | ТЕРм10-01-051-33 | Разделка и включение кабелей и проводов: кабель или провод однопарный высокочастотный или низкочастотный экранированный | 10 концов кабеля | 2.5 | 69.77 | 69.77 |  |  | 174.43 | 174.43 |  |  | 5.1 | 12.75
39 | прайс | Коннектор RJ-45 5e | шт | 25 | 4.28 |  |  |  | 107
40 | ТЕРм10-06-068-16 | Монтаж коммутаторов | шт | 4 | 420.79 | 420.79 |  |  | 1683.16 | 1683.16 |  |  | 20 | 80
41 | прайс | Кабель FTR-5e | м | 1380 | 3.61 |  |  |  | 4981.8
42 | прайс | Коммутатор Свич DES 1008D | шт | 3 | 157.8 |  |  |  | 473.4
43 | прайс | Коммутатор Свич DES 1016D | шт | 1 | 360.69 |  |  |  | 360.69
44 | СЦМ-545-9602 | Legrand-Мозаик 45 Рамка в профиль -30378 | шт | 18 | 68.12 |  |  |  | 1226.16
Итого прямые затраты по смете в ценах 2001г. | [8 empty] | 34429.28 | 6016.34 | 5744.69 | 923.59 |  | 411.71 |  | 77.35
Итого прямые затраты по смете с учетом коэффициентов к итогам | [8 empty] | 161926.14 | 43197.32 | 21255.35 | 6631.38 |  | 411.71 |  | 77.35
В том числе, справочно:
ОЗП=7,18; ЭМ=3,7; ЗПМ=7,18; МАТ=4,3 (Поз. 1, 38-41, 2-16, 18-37, 42-44) | [8 empty] | 127496.86 | 37180.98 | 15510.66 | 5707.79
Накладные расходы | [8 empty] | 44497.02
В том числе, справочно:
95%*0,94 ФОТ (от 49828,7) (Поз. 1, 38-41, 2-16, 18-37, 42-44) | [8 empty] | 44497.02
Сметная прибыль | [8 empty] | 24914.36
В том числе, справочно:
50% ФОТ (от 49828,7) (Поз. 1, 38-41, 2-16, 18-37, 42-44) | [8 empty] | 24914.36
Итоги по смете:
Итого | [8 empty] | 231337.52 |  |  |  |  | 411.71 |  | 77.35
В том числе:
Материалы | [8 empty] | 97473.47
Машины и механизмы | [8 empty] | 21255.35
ФОТ | [8 empty] | 49828.7
НДС 18% | [8 empty] | 41640.75
ВСЕГО по смете | [8 empty] | 272978.27 |  |  |  |  | 411.71 |  | 77.35
Составил
Проверил