## Локальная смета
УТВЕРЖДАЮ:
Директор МУ "Пермблагоустройство"
[13 empty] | __________________________ |  | И.А. Денисов
"____" ______________200_ г.
ВЦП "Обустройство подходов к объектам социальной сферы в 2009-2011 годах"
(наименование стройки)
ЛОКАЛЬНЫЙ СМЕТНЫЙ РАСЧЕТ №
(локальная смета)
|  | на | Текущее содержание искусственных неровностей (40 шт)
(наименование работ и затрат, наименование объекта)
Основание:
|  |  | Сметная стоимость строительных работ ___________________________________________________________ | [5 empty] | ___________________________3026866 |  | руб.
|  |  | Средства на оплату труда ___________________________________________________________ | [5 empty] | ___________________________217055 |  | руб.
|  |  | Сметная трудоемкость ___________________________________________________________ | [5 empty] | ___________________________________________________________1680,99 |  | чел.час
Составлен(а) в текущих (прогнозных) ценах по состоянию на 2 кв 2009г
№ пп | Обоснование | Наименование | Ед. изм. | Кол. | Стоимость единицы, руб. |  |  |  | Общая стоимость, руб. |  |  |  | Т/з осн. раб.на ед. | Т/з осн. раб. Всего | Т/з мех. на ед. | Т/з мех. Всего
[5 empty] | Всего | В том числе |  |  | Всего | В том числе
[6 empty] | Осн.З/п | Эк.Маш | З/пМех |  | Осн.З/п | Эк.Маш | З/пМех
1 | 2 | 3 | 4 | 5 | 6 | 7 | 8 | 9 | 10 | 11 | 12 | 13 | 14 | 15 | 16 | 17
Раздел 1. Устройство противоскоростных валов- 40 объектов соц сферы
1 | ТЕР27-03-008-04 | Разборка покрытий и оснований асфальтобетонных | 100 м3 конструкций | 0,28 0,7*40/100 | 9353.97 | 2127.03 | 7226.94 | 627.38 | 2619 | 596 | 2023 | 176 | 179.8 | 50.34 | 45.63 | 12.78
2 | СЦП3-3-30-1 | Перевозка навалочных грузов автомобилями-самосвалами (работающими вне карьеров), расстояние перевозки 30 км: класс груза 1 | 1 т | 50.4 | 25.28 |  | 25.28 |  | 1274 |  | 1274
3 | ТЕР27-06-026-01 | Розлив вяжущих материалов | 1 т | 2,24 0,056*40 | 1988.03 |  | 48.44 | 10.38 | 4453 |  | 109 | 23 |  |  | 0.66 | 1.48
4 | СЦМ-101-1561 | Битумы нефтяные дорожные жидкие класс МГ и СГ | т | -2.307 | 1883.1 |  |  |  | -4344
5 | Сб. ср.сметных и текущих цен ФГУ ФЛЦ на 1 кв 2009г | Битумы нефтяные дорожные марки БHД-60/90, БHД-90/130 первый сорт | т | 2.307 | 2458.74 |  |  |  | 5672
6 | ТЕР27-03-004-02 | Устройство выравнивающего слоя из асфальтобетонной смеси марки 1 без применения укладчиков асфальтобетона | 100 т смеси | 3,896 9,74*40/100 | 38726.89 | 851.44 | 2390.43 | 352.34 | 150880 | 3317 | 9313 | 1373 | 62.24 | 242.49 | 22.46 | 87.5
7 | СЦМ-410-0021-1 | Смеси асфальтобетонные дорожные, аэродромные и асфальтобетон (горячие и теплые для пористого асфальтобетона, щебеночные и гравийные), марка: 1 | т | -393.5 | 349.81 |  |  |  | -137650
8 | Сб. ср.сметных и текущих цен ФГУ ФЛЦ на 2 кв 2009г | Смеси асфальтобетонные дорожные, аэродромные и асфальтобетон (горячие и теплые для плотного асфальтобетона мелко и крупнозернистые, песчаные), марка: 2, тип Б | т | 393.5 | 484.86 |  |  |  | 190792
Раздел 2. Установка дорожных знаков
9 | ТЕР27-09-008-01 | Установка дорожных знаков на металлических стойках | 100 знаков | 3,2 8*40/100 | 19574.34 | 4432.32 | 2507.38 | 258.42 | 62638 | 14183 | 8024 | 827 | 364.8 | 1167.36 | 16.29 | 52.13
10 | СЦМ-103-0136 | Стойки металлические (Трубы электросварные стальные прямошовные со снятой фаской диаметром от 20 до 377 мм из стали марок БСт2кп-БСт4кп и БСт2пс-БСт4пс наружный диаметр 48 мм толщина стенки 3 мм) | м | 960 320*3 | 20.54 |  |  |  | 19718
11 | ТЕР27-09-012-01 | При установке дополнительных щитков добавлять к нормам таблиц c 27-09-008 по 27-09-011 | 100 знаков | 3,2 8*40/100 | 12675.96 | 838.35 |  |  | 40563 | 2683 |  |  | 69 | 220.8
12 | СЦМ-101-9610-1 | Щитки металлические указателей для автодорог площадью 0,25 м2 | шт | -640 -(320+320) | 114.39 |  |  |  | -73210
13 | прайс-лист: ПСВ №4-2009г | Знаки предупреждающие 1.17. (960руб: 4,689) | шт | 80 2*40 | 204.73 |  |  |  | 16378
14 | прайс-лист: ПСВ №4-2009г | Знаки запрещающие 3.24. (1080руб:4,689) | шт | 160 4*40 | 230.33 |  |  |  | 36853
15 | прайс-лист: ПСВ №4-2009г | Знаки информационно-указательные 5.19.1.,5.19.2., 5.20. (1197руб:4,689) | шт | 320 8*40 | 255.28 |  |  |  | 81690
16 | прайс-лист: ПСВ №4-2009г | Знаки дополнительной информации 8.2.1. (814руб:4,689) | шт | 80 2*40 | 173.6 |  |  |  | 13888
Раздел 3. Нанесение дорожной разметки
17 | тер27-09-16-12 | Нанесение дорожной разметки краской пистолетом распылителем | 10м2 | 44,8 11,2*40/10 | 517.92 | 156.77 | 253.6 |  | 23203 | 7023 | 11361
Итого прямые затраты по смете в ценах 2001г. | [8 empty] | 435417 | 27802 | 32104 | 2399 |  | 1680.99 |  | 153.89
Итого прямые затраты по смете с учетом коэффициентов к итогам | [8 empty] | 2100144 | 199813 | 139560 | 17242 |  | 1680.99 |  | 153.89
В том числе, справочно:
ОЗП=7,187; ЭМ-ЗПМ=4,073; ЗПМ=7,187; МАТ=4,689 (Поз. 1, 3-17) | [8 empty] | 1659482 | 172011 | 102211 | 14843
ПЗ=5,117; ОЗП=5,117; ЭМ=5,117; ЗПМ=5,117; МАТ=5,117 (Поз. 2) | [8 empty] | 5245 |  | 5245
Накладные расходы | [8 empty] | 289725
В том числе, справочно:
142%*0,94 ФОТ (от 217055) (Поз. 1, 3-17) | [8 empty] | 289725
Сметная прибыль | [8 empty] | 175272
В том числе, справочно:
95%*0.85 ФОТ (от 217055) (Поз. 1, 3-17) | [8 empty] | 175272
Итоги по смете:
Автомобильные дороги | [8 empty] | 2558622 |  |  |  |  | 1680.99 |  | 153.89
Перевозка автотранспортом | [8 empty] | 6519
Итого | [8 empty] | 2565141 |  |  |  |  | 1680.99 |  | 153.89
В том числе:
Материалы | [8 empty] | 1760771
Машины и механизмы | [8 empty] | 139560
ФОТ | [8 empty] | 217055
Накладные расходы | [8 empty] | 289725
Сметная прибыль | [8 empty] | 175272
НДС 18% | [8 empty] | 461725
ВСЕГО по смете | [8 empty] | 3026866 |  |  |  |  | 1680.99 |  | 153.89
[6 empty] | Проверил |  |  |  | Е.А. Баталова
К.С. Рычин