## Локальная смета
МДОУ "Детский сад № 270" г.Перми ул.Ласьвинская 22А
| СОГЛАСОВАНО: | [5 empty] | (наименование стройки) |  |  |  |  | УТВЕРЖДАЮ:
| _____________________________ | [5 empty] | ЛОКАЛЬНЫЙ СМЕТНЫЙ РАСЧЕТ № 8 |  |  |  |  | _______________________________
| " _____ " ________________ 200__ г. | [5 empty] | (локальная смета) |  |  |  |  | "______ " _______________200__ г.
|  | на | капитальный ремонт
(наименование работ и затрат, наименование объекта)
Основание:
|  |  |  | Сметная стоимость руб. |  |  |  |  | 266 732,65
|  |  |  | Средства на оплату труда руб. |  |  |  |  | 49661.364
Составлен(а) в текущих (прогнозных) ценах по состоянию на _______200_ г.
№ пп | Обоснование | Наименование | Ед. изм. | Кол. | Стоимость единицы |  |  |  | Общая стоимость |  |  |  | Т/з осн. раб.на ед. | Т/з осн. раб. Всего | Т/з мех. на ед. | Т/з мех. Всего
[5 empty] | Всего | В том числе |  |  | Всего | В том числе
[6 empty] | Осн.З/п | Эк.Маш | З/пМех |  | Осн.З/п | Эк.Маш | З/пМех
1 | 2 | 3 | 4 | 5 | 6 | 7 | 8 | 9 | 10 | 11 | 12 | 13 | 14 | 15 | 16 | 17
Раздел 1. Новый Раздел
Монолитные участки перекрытия над I I этажом
1 | ТЕРр53-20-04 | Кладка отдельных участков стен из кирпича внутренних | 100 м3 кладки | 0.0022 | 63984.91 | 7999.8 | 3502.38 | 613.08 | 140.77 | 17.6 | 7.71 | 1.35 | 670 | 1.474 | 39 | 0.0858
2 | ТЕР06-01-041-07 | Монолитные участки при сборном железобетонном перекрытии площадью до 5 м2 приведенной толщиной до 100 мм | 100 м3 в деле | 0.0174 | 91125.39 | 20609.88 | 6328.07 | 716.75 | 1585.58 | 358.61 | 110.11 | 12.47 | 1675.6 | 29.1554 | 47.25 | 0.8222
3 | СЦМ-204-0001 | Горячекатаная арматурная сталь гладкая класса А-I диаметром 6 мм | т | 0.0013 | 7371.24 |  |  |  | 9.58
4 | СЦМ-204-0022 | Горячекатаная арматурная сталь периодического профиля класса А-III диаметром 12 мм | т | 0.0156 | 8289.24 |  |  |  | 129.31
5 | СЦМ-204-9120-30 | Каркасы плоские из арматурной стали А-III диаметром 6 мм | т | 0.0065 | 10877.68 |  |  |  | 70.7
6 | СЦМ-204-9120-31 | Каркасы плоские из арматурной стали А-III диаметром 8 мм | т | 0.0036 | 10385.02 |  |  |  | 37.39
7 | СЦМ-204-9120-32 | Каркасы плоские из арматурной стали А-III диаметром 10 мм | т | 0.0056 | 10063.72 |  |  |  | 56.36
8 | СЦМ-204-9120-33 | Каркасы плоские из арматурной стали А-III диаметром 12 мм | т | 0.0386 | 9864.82 |  |  |  | 380.78
9 | СЦМ-204-0019 | Горячекатаная арматурная сталь периодического профиля класса А-III диаметром 6 мм | т | 0.0007 | 8405.52 |  |  |  | 5.88
10 | ТЕРр69-02-01 | Сверление отверстий в кирпичных стенах электроперфоратором толщина стен 0,5 кирпича с диаметром отверстия до 20 мм | 100 отверстий | 0.46 | 83.74 | 66.7 | 17.04 |  | 38.52 | 30.68 | 7.84 |  | 5.49 | 2.5254
11 | СЦМ-204-0021 | Горячекатаная арматурная сталь периодического профиля класса А-III диаметром 10 мм | т | 0.0184 | 8405.52 |  |  |  | 154.66
Перегородки
12 | ТЕР10-05-001-02 | Устройство перегородок с одинарным металлическим каркасом и однослойной обшивкой гипсокартонными листами с обеих сторон (С 111) с изоляцией с одним дверным проемом | 1 м2 перегородки за вычетом проемов | 0.4902 | 12915.05 | 1330.76 | 10.09 |  | 6330.96 | 652.34 | 4.95 |  | 103 | 50.4906
13 | СЦМ-120-0011 | Листы гипсокартонные "КНАУФ" 2500х1200х12,5 мм, стандартные (ГКЛ) | м2 | -110.8 | 28.69 |  |  |  | -3178.85
14 | СЦМ-120-0011 | Листы гипсокартонные влагостойкие, огнестойкие (ГКЛВ,ГКЛО) "КНАУФ" толщиной 12,5 мм | м2 | 110.8 | 38.32 |  |  |  | 4245.86
Перемычки
15 | ТЕРр53-25-01 | Устройство металлических перемычек в стенах существующих зданий | 1 т металлоконструкций перемычек | 0.133 | 11178.09 | 2040.32 | 84.26 | 6.43 | 1486.69 | 271.36 | 11.21 | 0.86 | 165.88 | 22.062 | 0.67 | 0.0891
16 | ТЕРр61-28-08 прим. | Устройство основания под штукатурку из металлической сетки по каркасу с обмазкой бетоном: перемычки | 100 м2 поверхности | 0.023 | 4228.04 | 1163.94 | 37.77 |  | 97.24 | 26.77 | 0.87 |  | 102.1 | 2.3483 | 0.48 | 0.011
17 | СЦМ-402-0086 | Раствор готовый отделочный тяжелый, известковый 1:2,5 | м3 | -0.0099 | 397.94 |  |  |  | -3.94
18 | СЦМ-401-0004 | Бетон тяжелый, класс В 10 (М150) | м3 | 0.0099 | 405.21 |  |  |  | 4.01
19 | ТЕР07-05-007-10 | Укладка перемычек до массой 0,3 т | 100 шт. сборных конструкций | 0.02 | 1124.2 | 219.42 | 815.43 | 142.74 | 22.48 | 4.39 | 16.31 | 2.85 | 17.61 | 0.3522 | 9.08 | 0.1816
20 | прайс-лист | Перемычка 1 ПБ 17.2.40-2.4я | шт | 1 | 1424.57 |  |  |  | 1424.57
21 | прайс-лист | Перемычка 1 ПБ 13-1 | шт | 1 | 779.81 |  |  |  | 779.81
Утепление тамбуров
22 | ТЕР26-01-037-01 | Изоляция изделиями из волокнистых и зернистых материалов на битуме стен и колонн прямоугольных | 1 м3 изоляции | 0.86 | 698.13 | 274.15 | 81.72 |  | 600.39 | 235.77 | 70.28 |  | 20.04 | 17.2344 | 0.69 | 0.5934
23 | СЦМ-104-9132-1 | Материал теплоизоляционный (Ursa) | м3 | 0.8342 | 424.28 |  |  |  | 353.93
24 | ТЕР10-05-009-02 | Облицовка стен по одинарному металлическому каркасу из ПН и ПС профилей гипсокартонными листами в один слой (С 625) с дверным проемом | 1 м2 стены за вычетом проемов | 17.2 | 125.83 | 19.9 | 0.65 | 0.06 | 2164.28 | 342.28 | 11.18 | 1.03 | 1.54 | 26.488 | 0.005 | 0.086
25 | СЦМ-101-6002 | Листы гипсокартонные "КНАУФ" 2500 х 1200 х 12,5 мм, стандартные (ГКЛ) | м2 | -19.26 | 36.38 |  |  |  | -700.68
26 | СЦМ-120-0013 | Листы гипсокартонные ГКЛО 12,5 мм | м2 | 19.26 | 30.06 |  |  |  | 578.96
Утепление чердачного перекрытия
27 | ТЕР12-01-015-03 | Устройство пароизоляции прокладочной в один слой | 100 м2 изолируемой поверхности | 1.57 | 1084.5 | 97.69 | 31.06 | 2.04 | 1702.67 | 153.37 | 48.76 | 3.2 | 7.84 | 12.3088 | 0.21 | 0.3297
28 | СЦМ-101-0856 | Рубероид кровельный с крупнозернистой посыпкой с пылевидной посыпкой РКП-350б | м2 | -172.7 | 7.94 |  |  |  | -1371.24
29 | СЦМ-101-4135 | Пленка пароизоляционная ЮТАФОЛ (3-х слойная полиэтиленовая с армированным слоем из полиэтиленовых полос) | м2 | 172.7 | 5.73 |  |  |  | 989.57
30 | ТЕР26-01-039-01 | Изоляция покрытий и перекрытий изделиями из волокнистых и зернистых материалов насухо | 1 м3 изоляции | 31.33 | 194.26 | 139.87 | 54.39 |  | 6086.17 | 4382.13 | 1704.04 |  | 10.58 | 331.4714 | 0.6 | 18.798
31 | СЦМ-104-9132-3 | Материал теплоизоляционный (Isover) | м3 | 31.96 | 390.89 |  |  |  | 12492.84
32 | ТЕР26-01-055-02 | Установка ветрозащитного слоя из пленкиполиэтиленовой | 100 м2 поверхности | 1.57 | 778.02 | 178.93 | 19.36 |  | 1221.49 | 280.92 | 30.4 |  | 14.36 | 22.5452 | 0.25 | 0.3925
33 | СЦМ-101-9462 | Пленка полиэтиленовая | м2 | -180.6 | 3.41 |  |  |  | -615.85
34 | Прайс-лист | Ветрозащитный материал Изоспан д | м2 | 180.6 | 14.42 |  |  |  | 2604.25
Ограждение кровли и обработка деревянных конструкций
35 | ТЕР10-01-088-01 прим. | Огнезащита и антисептирование конструкций кровли составом ТХЭФ-ПТ | 1000 м2 поверхности | 0.19 | 2894.43 | 393.86 | 71.95 | 3.62 | 549.94 | 74.83 | 13.67 | 0.69 | 31.61 | 6.0059 | 0.79 | 0.1501
36 | ТЕР12-01-012-01 | Ограждение кровель перилами | 100 м ограждения | 0.48 | 2500.22 | 84.11 | 58.38 | 4.56 | 1200.11 | 40.37 | 28.02 | 2.19 | 6.67 | 3.2016 | 0.43 | 0.2064
37 | ТЕР13-03-002-04 | Огрунтовка металлических поверхностей за один раз грунтовкой ГФ-021 | 100 м2 окрашиваемой поверхности | 0.091 | 304.42 | 80.23 | 9.86 | 0.14 | 27.7 | 7.3 | 0.9 | 0.01 | 5.31 | 0.4832 | 0.02 | 0.0018
38 | ТЕР26-02-009-01 | Огнезащитное покрытие металлических огрунтованных (грунтом ГФ-021) поверхностей материалом огнезащитным терморасширяющимся "Огракс-В-СК" | 100м2 покрытия | 0.091 | 3641.44 | 2320.24 | 308.29 |  | 331.37 | 211.14 | 28.05 |  | 184 | 16.744 | 3.76 | 0.3422
39 | Прайс-лист | Материал огнезащитный терморасширяющийся "Огракс-В-СК" | кг | 20.02 | 253.54 |  |  |  | 5075.87
Раздел 2. Вывоз мусора
40 | СЦП1-3-26 | Погрузочные работы при автомобильных перевозках Мусор строительный | за т груза | 1 | 1.78 | 1.78 |  |  | 1.78 | 1.78
41 | СЦП3-2-30-1 | Перевозка строительных грузов (кроме массовых навалочных, перевозимых автомобилями - самосвалами , а также бетонных и железобетонных изделий, стеновых и перегородочных материалов, расстояние перевозки 30 км класс груза 1 | 1 т | 1 | 26.71 | 26.71 |  |  | 26.71 | 26.71
42 | СЦП1-4-26 | Разгрузочные работы при автомобильных перевозках Мусор строительный | за т груза | 1 | 2.52 | 2.52 |  |  | 2.52 | 2.52
Итого прямые затраты по смете | [8 empty] | 47141.14 | 7120.87 | 2094.3 | 24.65 |  | 544.89 |  | 22.09
ОЗП=6,95,ЭМ=3,71,ЗПМ=6,95,МАТ=3,97 | [8 empty] | 131327.9 | 42369.18 | 5675.55 | 146.67
ИТОГО | [8 empty] | 178469.04 | 49490.05 | 7769.85 | 171.32 |  | 544.89 |  | 22.09
Итого материалы | [8 empty] | 121209.14
Итого маш. и мех-мы | [8 empty] | 7769.85 |  | 7769.85
Итого ФОТ | [8 empty] | 49661.36 | 49490.05 |  | 171.32
Накладные расходы 70,00%*0,94 ФОТ (от 49 661,36) | [8 empty] | 32677.18
Сметная прибыль 30,00% ФОТ (от 49 661,36) | [8 empty] | 14898.41
ИТОГО ПО СМЕТЕ | [8 empty] | 226044.62
НДС 18% | [8 empty] | 40688.03
ВСЕГО ПО СМЕТЕ | [8 empty] | 266732.65
Составил
Проверил