## Локальная смета
МДОУ "Детский сад № 270" г.Перми ул.Ласьвинская 22А
| СОГЛАСОВАНО: | [5 empty] | (наименование стройки) |  |  |  |  | УТВЕРЖДАЮ:
| _____________________________ | [5 empty] | ЛОКАЛЬНЫЙ СМЕТНЫЙ РАСЧЕТ № 5 |  |  |  |  | _______________________________
| " _____ " ________________ 200__ г. | [5 empty] | (локальная смета) |  |  |  |  | "______ " _______________200__ г.
|  | на | капитальный ремонт
(наименование работ и затрат, наименование объекта)
Основание:
|  |  |  | Сметная стоимость руб. |  |  |  |  | 326 674,65
|  |  |  | Средства на оплату труда руб. |  |  |  |  | 38029.032
Составлен(а) в текущих (прогнозных) ценах по состоянию на _______200_ г.
№ пп | Обоснование | Наименование | Ед. изм. | Кол. | Стоимость единицы |  |  |  | Общая стоимость |  |  |  | Т/з осн. раб.на ед. | Т/з осн. раб. Всего | Т/з мех. на ед. | Т/з мех. Всего
[5 empty] | Всего | В том числе |  |  | Всего | В том числе
[6 empty] | Осн.З/п | Эк.Маш | З/пМех |  | Осн.З/п | Эк.Маш | З/пМех
1 | 2 | 3 | 4 | 5 | 6 | 7 | 8 | 9 | 10 | 11 | 12 | 13 | 14 | 15 | 16 | 17
Раздел 1. Новый Раздел
1 | ТЕРр56-11-01 | Снятие наличников | 100 м наличников | 0.22 | 47.53 | 47.53 |  |  | 10.46 | 10.46 |  |  | 4.21 | 0.9262
2 | ТЕРр56-10-01 | Снятие дверных полотен | 100 м2 дверных полотен | 0.071 | 409.6 | 409.6 |  |  | 29.08 | 29.08 |  |  | 36.28 | 2.5759
3 | ТЕРр56-09-01 | Демонтаж дверных коробок в каменных стенах с отбивкой штукатурки в откосах | 100 коробок | 0.03 | 2562.59 | 2044.02 | 518.57 | 54.31 | 76.88 | 61.32 | 15.56 | 1.63 | 179.3 | 5.379 | 3.97 | 0.1191
4 | ТЕРр58-17-06 | Разборка теплоизоляции на кровле из:ваты минеральной толщиной 100 мм | 100 м2 покрытия | 0.36 | 144.89 | 141.53 | 3.36 |  | 52.16 | 50.95 | 1.21 |  | 13.08 | 4.7088
5 | ТЕР46-04-003-06 | Разборка бетонных конструкций объемом более 1 м3 при помощи отбойных молотков из бетона марки 100 | 1 м3 | 24.65 | 829.21 | 117.49 | 711.72 | 61.7 | 20440.03 | 2896.13 | 17543.9 | 1520.91 | 9.67 | 238.3655 | 4.51 | 111.1715
6 | ТЕРр53-02-01 | Разборка кладки стен из кирпича | 10 м3 кладки | 0.04 | 4290.62 | 2315.27 | 1975.35 | 213.25 | 171.62 | 92.61 | 79.01 | 8.53 | 212.41 | 8.4964 | 15.35 | 0.614
7 | ТЕРр55-05-01 | Разборка кирпичных перегородок на отдельные кирпичи | 100 м2 перегородок | 0.064 | 2593.89 | 1715.58 | 878.31 | 91.93 | 166.01 | 109.8 | 56.21 | 5.88 | 141.2 | 9.0368 | 6.72 | 0.4301
8 | ТЕР10-01-039-03 | Установка блоков в наружных и внутренних дверных проемах в перегородках и деревянных нерубленых стенах площадью проема до 3 м2 | 100 м2 проемов | 0.1176 | 32721.06 | 1467.4 | 301.92 |  | 3848 | 172.57 | 35.51 |  | 115 | 13.524 | 3.9 | 0.4586
9 | СЦМ-101-0950 | Замок врезной оцинкованный с цилиндровым механизмом | шт | 6 | 80.79 |  |  |  | 484.74
10 | ТЕР15-04-025-06 | Улучшенная окраска масляными составами по дереву блоков, подготовленных под вторую окраску дверных | 100 м2 окрашиваемой поверхности | 0.318 | 526.32 | 335.53 | 1.95 | 0.14 | 167.37 | 106.7 | 0.62 | 0.04 | 25.97 | 8.2585 | 0.03 | 0.0095
11 | ТЕР09-04-014-02 | Установка металлических дверей с площадью дверного проема более 2,5 м2 | 1 м2 проема | 10.08 | 113.4 | 26.11 | 19.15 |  | 1143.07 | 263.19 | 193.03 |  | 1.93 | 19.4544
12 | СЦМ-201-0252 | Двери стальные утепленные двупольные | шт | 4 | 3717.45 |  |  |  | 14869.8
13 | СЦМ-101-9411-51 | Замки накладные приварные для металлических дверей | шт | 4 | 173.44 |  |  |  | 693.76
14 | тер10-01-047-01 | Установка блоков из ПВХ в наружных и внутренних дверных проемах:в каменных стенах площадью до 3м2 | 100м2 | 0.0542 | 24854.18 | 2534.61 | 474.09 | 14.36 | 1347.1 | 137.38 | 25.7 | 0.78 | 201 | 10.8942 | 4.62 | 0.2504
15 | сцм-203-9057-101 | Блоки дверные входные пластиковые,однопольные | м2 | 2.412 | 1640.36 |  |  |  | 3956.55
16 | Прайс-лист | Блоки дверные входные пластиковые однопольные. пятикамерный стеклопакет | м2 | 3.012 | 9425.58 |  |  |  | 28389.85
Раздел 2. Вывоз мусора
17 | СЦП1-3-26 | Погрузочные работы при автомобильных перевозках Мусор строительный | за т груза | 1 | 1.78 |  |  |  | 1.78
18 | СЦП3-2-30-1 | Перевозка строительных грузов (кроме массовых навалочных, перевозимых автомобилями - самосвалами , а также бетонных и железобетонных изделий, стеновых и перегородочных материалов, расстояние перевозки 30 км класс груза 1 | 1 т | 1 | 26.71 | 26.71 |  |  | 26.71 | 26.71
19 | СЦП1-4-26 | Разгрузочные работы при автомобильных перевозках Мусор строительный | за т груза | 1 | 2.52 |  |  |  | 2.52
Итого прямые затраты по смете | [8 empty] | 75877.49 | 3956.9 | 17950.75 | 1537.77 |  | 321.62 |  | 113.05
ОЗП=6,95,ЭМ=3,71,ЗПМ=6,95,МАТ=3,97 | [8 empty] | 147990.99 | 23384.63 | 48646.53 | 9149.73
ИТОГО | [8 empty] | 223868.48 | 27341.53 | 66597.28 | 10687.5 |  | 321.62 |  | 113.05
Итого материалы | [8 empty] | 129925.38
Итого маш. и мех-мы | [8 empty] | 66597.28 |  | 66597.28
Итого ФОТ | [8 empty] | 38029.03 | 27341.53 |  | 10687.5
Накладные расходы 95,00%*0,94 ФОТ (от 38 029,03) | [8 empty] | 33959.93
Сметная прибыль 50,00% ФОТ (от 38 029,03) | [8 empty] | 19014.52
ИТОГО ПО СМЕТЕ | [8 empty] | 276842.92
НДС 18% | [8 empty] | 49831.73
ВСЕГО ПО СМЕТЕ | [8 empty] | 326674.65
Составил
Проверил