## Локальная смета
МДОУ "Детский сад № 270" г.Пермь, ул.Ласьвинская 22а
| СОГЛАСОВАНО: | [5 empty] | (наименование стройки) |  |  |  |  | УТВЕРЖДАЮ:
| _____________________________ | [5 empty] | ЛОКАЛЬНЫЙ СМЕТНЫЙ РАСЧЕТ № 4 |  |  |  |  | _______________________________
| " _____ " ________________ 200__ г. | [5 empty] | (локальная смета) |  |  |  |  | "______ " _______________200__ г.
|  | на | капитальный ремонт
(наименование работ и затрат, наименование объекта)
Основание:
|  |  |  | Сметная стоимость руб. |  |  |  |  | 368 884,47
|  |  |  | Средства на оплату труда руб. |  |  |  |  | 32199.904
Составлен(а) в текущих (прогнозных) ценах по состоянию на _______200_ г.
№ пп | Обоснование | Наименование | Ед. изм. | Кол. | Стоимость единицы |  |  |  | Общая стоимость |  |  |  | Т/з осн. раб.на ед. | Т/з осн. раб. Всего | Т/з мех. на ед. | Т/з мех. Всего
[5 empty] | Всего | В том числе |  |  | Всего | В том числе
[6 empty] | Осн.З/п | Эк.Маш | З/пМех |  | Осн.З/п | Эк.Маш | З/пМех
1 | 2 | 3 | 4 | 5 | 6 | 7 | 8 | 9 | 10 | 11 | 12 | 13 | 14 | 15 | 16 | 17
Раздел 1. Вентиляция
П 1
1 | ТЕР20-06-002-01 ОЗП*1,15; ЭМ*1,25; ЗПМ*1,25; ТЗ*1,15; ТЗМ*1,25 | Установка камер приточных типовых без секции орошения производительностью до 10 тыс.м3/час Обоснования коэф-в: Новый коэффициент (ОЗП*1,15; ЭМ*1,25; ЗПМ*1,25) | 1 камера | 1 | 1068.46 | 656.98 | 155.33 | 4.33 | 1068.46 | 656.98 | 155.33 | 4.33 | 50.2665 | 50.2665 | 0.6875 | 0.6875
2 | Прайс-лист | Приточная установка SAU200B1 в комплекте с эл/нагревателем N=2 квт, вентилятором мощностью 0,105 квт, фильтром, пультом управления | комплект | 1 | 10939.09 |  |  |  | 10939.09
3 | ТЕР20-02-004-01 | Установка клапанов обратных диаметром до 200 мм | 1 клапан | 1 | 880.19 | 12.99 | 1.95 |  | 880.19 | 12.99 | 1.95 |  | 1.03 | 1.03 | 0.01 | 0.01
4 | ТЕР20-02-003-07 | Установка решеток жалюзийных стальных регулирующих (РР) номер 3 размер 200х200 мм | 1 решетка | 1 | 159.72 | 14.93 | 2.44 |  | 159.72 | 14.93 | 2.44 |  | 1.17 | 1.17 | 0.01 | 0.01
5 | ТЕР20-02-016-02 прим | Установка глушителей шума вентиляционных установок RSA.TH 300х150х1000 мм | 1 пластина | 1 | 516.77 | 10.59 | 2.85 |  | 516.77 | 10.59 | 2.85 |  | 0.84 | 0.84 | 0.01 | 0.01
6 | ТЕР20-01-001-23 прим | Прокладка воздуховодов класса Н (нормальные) из оцинкованной стали толщиной 0,7 мм, периметром до 600 мм | 100 м2 поверхности воздуховодов | 0.0408 | 30910.16 | 2091.54 | 140.55 | 8.17 | 1261.13 | 85.33 | 5.73 | 0.33 | 167.86 | 6.8487 | 1.3 | 0.053
7 | ТЕР20-01-001-25 | Прокладка воздуховодов класса Н (нормальные) из оцинкованной стали толщиной 0,7 мм, диаметром до 200 мм | 100 м2 поверхности воздуховодов | 0.0389 | 30902.7 | 2091.54 | 142.09 | 8.17 | 1202.12 | 81.36 | 5.53 | 0.32 | 167.86 | 6.5298 | 1.32 | 0.0513
8 | ТЕР20-01-001-30 | Прокладка воздуховодов класса Н (нормальные) из оцинкованной стали толщиной 0,7 мм, периметром 800 мм | 100 м2 поверхности воздуховодов | 0.024 | 30712.97 | 1914.98 | 113.41 | 6.45 | 737.11 | 45.96 | 2.72 | 0.15 | 153.69 | 3.6886 | 1.02 | 0.0245
9 | ТЕР20-01-001-22 прим | Прокладка воздуховодов класса Н (нормальные) из оцинкованной стали толщиной 0,7 мм, диаметром до 100 мм | 100 м2 поверхности воздуховодов | 0.0157 | 30888.16 | 2091.54 | 140.55 | 8.17 | 484.94 | 32.84 | 2.21 | 0.13 | 167.86 | 2.6354 | 1.3 | 0.0204
10 | ТЕР20-01-001-43 | Прокладка воздуховодовгибких из алюминия ALUDEC диаметром 100 мм | 100 м2 поверхности воздуховодов | 0.0063 | 25657.14 | 1246.75 | 165.04 | 5.66 | 161.64 | 7.85 | 1.04 | 0.04 | 100.06 | 0.6304 | 1.32 | 0.0083
11 | ТЕР20-02-001-08 | Установка диффузоров Д 100 мм | 1 воздухораспределитель | 2 | 397.14 | 18.28 | 37.69 |  | 794.28 | 36.56 | 75.38 |  | 1.45 | 2.9 | 0.38 | 0.76
12 | СЦМ-300-0163 | Воздухораспределители эжекционные панельные штампованные из оцинкованной стали марка ВЭПШ10Ц, воздухораздающая поверхность 0,25 м2 | шт | -2 | 335.25 |  |  |  | -670.5
13 | Прайс-лист | Диффузор пластиковый марки DVK 100 | шт | 2 | 35.39 |  |  |  | 70.78
14 | ТЕР20-01-001-22 | Переход класса Н (нормальные) из оцинкованной стали толщиной 0,55 мм, диаметром 200 мм-300х150мм | 100 м2 поверхности воздуховодов | 0.0015 | 30888.16 | 2091.54 | 140.55 | 8.17 | 46.33 | 3.14 | 0.21 | 0.01 | 167.86 | 0.2518 | 1.3 | 0.002
15 | ТЕР20-01-001-24 | Переход класса Н (нормальные) из оцинкованной стали толщиной 0,55 мм, периметром 300х150-200х200мм | 100 м2 поверхности воздуховодов | 0.0017 | 30705.97 | 1914.98 | 113.41 | 6.45 | 52.2 | 3.26 | 0.19 | 0.01 | 153.69 | 0.2613 | 1.3 | 0.0022
16 | ТЕР20-02-003-10 | Установка решеток жалюзийных стальных щелевых регулирующих (Р) номер 150 размер 150х150 мм | 1 решетка | 5 | 84.98 | 13.65 | 1.23 |  | 424.9 | 68.25 | 6.15 |  | 1.07 | 5.35 | 0.01 | 0.05
17 | СЦМ-300-9009-113 | Лючок для замера параметров воздуха | шт | 1 | 86.12 |  |  |  | 86.12
18 | ТЕР20-02-001-08 | Установка диффузора из оцинкованной стали толщ.0,55 мм Д 200х300х100 | 1 воздухораспределитель | 1 | 397.14 | 18.28 | 37.69 |  | 397.14 | 18.28 | 37.69 |  | 1.45 | 1.45 | 0.38 | 0.38
19 | ТЕР26-01-018-01 | Изоляция плоских и криволинейных поверхностей рулонами из вспененного каучука | 10 м2 изолируемой поверхности | 0.764 | 805.26 | 93.98 | 33.29 |  | 615.22 | 71.8 | 25.43 |  | 6.67 | 5.0959 | 0.43 | 0.3285
20 | СЦМ-104-9401 | Пластины (плиты) из вспененного каучука, полиэтилена | м2 | -8.404 | 8.23 |  |  |  | -69.16
21 | ООО "Альфа Инвест" | Аэрофлекс в рулонах, толщ. изоляции 13мм | м2 | 8.404 | 86.85 |  |  |  | 729.89
22 | СЦМ-300-0475 | Крепления для воздуховодов подвески СТД6208, СТД6209, СТД6210 | т | 0.005 | 8430.99 |  |  |  | 42.16
23 | ТЕР20-02-019-01 | Установка кронштейнов под вентиляционное оборудование | 100 кг изделия | 0.226 | 834.01 | 78.68 | 14.23 |  | 188.49 | 17.78 | 3.22 |  | 6.02 | 1.3605 | 0.04 | 0.009
П 2
24 | ТЕР20-06-002-01 ОЗП*1,15; ЭМ*1,25; ЗПМ*1,25; ТЗ*1,15; ТЗМ*1,25 | Установка камер приточных типовых без секции орошения производительностью до 10 тыс.м3/час Обоснования коэф-в: Новый коэффициент (ОЗП*1,15; ЭМ*1,25; ЗПМ*1,25) | 1 камера | 1 | 1068.46 | 656.98 | 155.33 | 4.33 | 1068.46 | 656.98 | 155.33 | 4.33 | 50.2665 | 50.2665 | 0.6875 | 0.6875
25 | Прайс-лист | Приточная установка SAU 125 A в комплекте с эл/нагревателем N=1квт, вентилятором мощностью 0,041 квт, фильтром, пультом управления | комплект | 1 | 9437.64 |  |  |  | 9437.64
26 | ТЕР20-02-004-01 | Установка клапанов обратных диаметром 125 мм | 1 клапан | 1 | 880.19 | 12.99 | 1.95 |  | 880.19 | 12.99 | 1.95 |  | 1.03 | 1.03 | 0.01 | 0.01
27 | ТЕР20-02-002-01 | Установка решеток жалюзийных площадью в свету до 0,5 м2 | 1 решетка | 1 | 83.91 | 18.63 | 2.44 |  | 83.91 | 18.63 | 2.44 |  | 1.46 | 1.46 | 0.01 | 0.01
28 | СЦМ-300-9390-1 | Решетки жалюзийные неподвижные типа СТД площадью в свету до 0,5 м2 | шт | -1 | 59.02 |  |  |  | -59.02
29 | Прайс-лист | Решетка наружняя алюмиевая USAV 125 | шт | 1 | 170 |  |  |  | 170
30 | ТЕР20-02-016-02 прим | Установка глушителей шума вентиляционных установок RSA.TH 300х150х1000 мм | 1 пластина | 1 | 516.77 | 10.59 | 2.85 |  | 516.77 | 10.59 | 2.85 |  | 0.84 | 0.84 | 0.01 | 0.01
31 | ТЕР20-01-001-23 | Прокладка воздуховодов класса Н (нормальные) из оцинкованной стали толщиной 0,7 мм, периметром до 600 мм | 100 м2 поверхности воздуховодов | 0.0186 | 30910.16 | 2091.54 | 140.55 | 8.17 | 574.93 | 38.9 | 2.61 | 0.15 | 167.86 | 3.1222 | 1.3 | 0.0242
32 | ТЕР20-01-001-25 | Прокладка воздуховодов класса Н (нормальные) из оцинкованной стали толщиной 0,7 мм, диаметром до 125 мм | 100 м2 поверхности воздуховодов | 0.0055 | 30902.7 | 2091.54 | 142.09 | 8.17 | 169.96 | 11.5 | 0.78 | 0.04 | 167.86 | 0.9232 | 1.32 | 0.0073
33 | ТЕР20-01-001-22 | Переходы класса Н (нормальные) из оцинкованной стали толщиной 0,55 мм, диаметром 125мм-300х150мм | 100 м2 поверхности воздуховодов | 0.0013 | 30888.16 | 2091.54 | 140.55 | 8.17 | 40.15 | 2.72 | 0.18 | 0.01 | 167.86 | 0.2182 | 1.3 | 0.0017
34 | ТЕР20-01-001-23 | Переходы класса Н (нормальные) из оцинкованной стали толщиной 0,55 мм, периметром 300х150мм-200х100мм | 100 м2 поверхности воздуховодов | 0.0015 | 30910.16 | 2091.54 | 140.55 | 8.17 | 46.37 | 3.14 | 0.21 | 0.01 | 167.86 | 0.2518 | 1.3 | 0.002
35 | ТЕР20-02-003-10 | Установка решеток НВ 100х200 мм | 1 решетка | 5 | 84.98 | 13.65 | 1.23 |  | 424.9 | 68.25 | 6.15 |  | 1.07 | 5.35 | 0.01 | 0.05
36 | ТЕР20-02-003-10 | Установка решеток НВ 150х150 мм | 1 решетка | 5 | 84.98 | 13.65 | 1.23 |  | 424.9 | 68.25 | 6.15 |  | 1.07 | 5.35 | 0.01 | 0.05
37 | СЦМ-300-9009-113 | Лючок для замера параметров воздуха | шт | 1 | 86.12 |  |  |  | 86.12
38 | ТЕР26-01-018-01 | Изоляция плоских и криволинейных поверхностей рулонами из вспененного каучука | 10 м2 изолируемой поверхности | 0.13 | 805.26 | 93.98 | 33.29 |  | 104.68 | 12.22 | 4.33 |  | 6.67 | 0.8671 | 0.43 | 0.0559
39 | СЦМ-104-9401 | Пластины (плиты) из вспененного каучука, полиэтилена | м2 | -1.43 | 8.23 |  |  |  | -11.77
40 | ООО "Альфа Инвест" | Аэрофлекс в рулонах, толщ. изоляции 13мм | м2 | 1.43 | 86.85 |  |  |  | 124.2
41 | СЦМ-300-0475 | Крепления для воздуховодов подвески СТД6208, СТД6209, СТД6210 | т | 0.0005 | 8430.99 |  |  |  | 4.22
42 | ТЕР20-02-019-01 | Установка кронштейнов под вентиляционное оборудование | 100 кг изделия | 0.226 | 834.01 | 78.68 | 14.23 |  | 188.49 | 17.78 | 3.22 |  | 6.02 | 1.3605 | 0.04 | 0.009
П 3
43 | ТЕР20-06-002-01 ОЗП*1,15; ЭМ*1,25; ЗПМ*1,25; ТЗ*1,15; ТЗМ*1,25 | Установка камер приточных типовых без секции орошения производительностью до 10 тыс.м3/час Обоснования коэф-в: Новый коэффициент (ОЗП*1,15; ЭМ*1,25; ЗПМ*1,25) | 1 камера | 1 | 1068.46 | 656.98 | 155.33 | 4.33 | 1068.46 | 656.98 | 155.33 | 4.33 | 50.2665 | 50.2665 | 0.6875 | 0.6875
44 | Прайс-лист | Приточная установка CAU 1000/1-2.0/1 в комплекте с эл/нагревателем N=2 квт, вентилятором мощностью 0.19 квт, фильтром,настенным пультом ARC управления | комплект | 1 | 11140.71 |  |  |  | 11140.71
45 | ТЕР20-02-004-01 | Установка клапанов обратных диаметром до 355 мм | 1 клапан | 1 | 880.19 | 12.99 | 1.95 |  | 880.19 | 12.99 | 1.95 |  | 1.03 | 1.03 | 0.01 | 0.01
46 | ТЕР20-02-002-01 | Установка решеток жалюзийных площадью в свету до 0,5 м2 | 1 решетка | 1 | 83.91 | 18.63 | 2.44 |  | 83.91 | 18.63 | 2.44 |  | 1.46 | 1.46 | 0.01 | 0.01
47 | СЦМ-300-9390-1 | Решетки жалюзийные неподвижные типа СТД площадью в свету до 0,5 м2 | шт | -1 | 59.02 |  |  |  | -59.02
48 | Прайс-лист | Решетка наружняя алюмиевая USAV 200 | шт | 1 | 579.23 |  |  |  | 579.23
49 | ТЕР20-02-014-02 | Установка шумоглушителей вентиляционных трубчатых круглого сечения типа ГТК 1-2, диаметром обечайки 200 мм | 1 шт. | 1 | 638.52 | 13.74 | 2 |  | 638.52 | 13.74 | 2 |  | 1.09 | 1.09 | 0.01 | 0.01
50 | СЦМ-300-0233 | Глушители шума круглого сечения на бандажном соединении марка ГТК-1-2, диаметр обечайки 200 мм, масса наполнителя 1.64 кг | шт | -1 | 615.77 |  |  |  | -615.77
51 | Прайс-лист | Шумоглушитель CSA длиной 600мм марки SLU 200/600 | шт | 1 | 1904.29 |  |  |  | 1904.29
52 | ТЕР20-01-001-31 | Прокладка воздуховодов класса Н (нормальные) из оцинкованной стали толщиной 0,7 мм, периметром от 1100 до 1600 мм | 100 м2 поверхности воздуховодов | 0.0874 | 30374.39 | 1656.93 | 106.16 | 5.97 | 2654.72 | 144.82 | 9.28 | 0.52 | 132.98 | 11.6225 | 1.02 | 0.0891
53 | ТЕР20-01-001-29 | Прокладка воздуховодов класса Н (нормальные) из оцинкованной стали толщиной 0,7 мм, диаметром до 800 мм | 100 м2 поверхности воздуховодов | 0.0107 | 29991.14 | 1246.75 | 165.04 | 5.66 | 320.91 | 13.34 | 1.77 | 0.06 | 100.06 | 1.0706 | 1.3 | 0.0139
54 | ТЕР20-01-001-22 | Переход класса Н (нормальные) из оцинкованной стали толщиной 0,55 мм, Д 200-200х200мм | 100 м2 поверхности воздуховодов | 0.0014 | 30888.16 | 2091.54 | 140.55 | 8.17 | 43.24 | 2.93 | 0.2 | 0.01 | 167.86 | 0.235 | 1.3 | 0.0018
55 | ТЕР20-02-002-01 | Установка решеток жалюзийных площадью в свету до 0,5 м2 | 1 решетка | 4 | 83.91 | 18.63 | 2.44 |  | 335.64 | 74.52 | 9.76 |  | 1.46 | 5.84 | 0.01 | 0.04
56 | ТЕР20-02-002-01 | Установка решеток дверных приточных | 1 решетка | 3 | 83.91 | 18.63 | 2.44 |  | 251.73 | 55.89 | 7.32 |  | 1.46 | 4.38 | 0.01 | 0.03
57 | СЦМ-300-9009-113 | Лючок для замера параметров воздуха | шт | 1 | 86.12 |  |  |  | 86.12
58 | ТЕР26-01-018-01 | Изоляция трубопроводов изделиями "Армофлекс" рулонными | 10 м2 изолируемой поверхности | 0.243 | 805.26 | 93.98 | 33.29 |  | 195.68 | 22.84 | 8.09 |  | 6.67 | 1.6208 | 0.43 | 0.1045
59 | СЦМ-104-9401 | Пластины (плиты) из вспененного каучука, полиэтилена | м2 | -2.673 | 8.23 |  |  |  | -22
60 | ООО "Альфа Инвест" | Аэрофлекс в рулонах, толщ. изоляции 13мм | м2 | 2.673 | 86.85 |  |  |  | 232.15
61 | СЦМ-300-0475 | Крепления для воздуховодов подвески СТД6208, СТД6209, СТД6210 | т | 0.0006 | 8430.99 |  |  |  | 5.06
62 | ТЕР20-02-019-01 | Установка кронштейнов под вентиляционное оборудование | 100 кг изделия | 0.226 | 834.01 | 78.68 | 14.23 |  | 188.49 | 17.78 | 3.22 |  | 6.02 | 1.3605 | 0.04 | 0.009
В 1
63 | ТЕР20-03-002-01 ОЗП*1,15; ЭМ*1,25; ЗПМ*1,25; ТЗ*1,15; ТЗМ*1,25 | Установка вентиляторов осевых массой до 0,025 т Обоснования коэф-в: Новый коэффициент (ОЗП*1,15; ЭМ*1,25; ЗПМ*1,25) | 1 вентилятор | 1 | 75.9 | 62.62 | 10.43 | 0.2 | 75.9 | 62.62 | 10.43 | 0.2 | 4.577 | 4.577 | 0.0625 | 0.0625
64 | Прайс-лист | Вентилятор осевой канальный СК 160С | шт | 1 | 1068.37 |  |  |  | 1068.37
65 | ТЕР20-02-003-11 | Установка решеток жалюзийных стальных щелевых регулирующих (Р) номер 200 размер 200х200 мм | 1 решетка | 1 | 105.22 | 13.65 | 1.23 |  | 105.22 | 13.65 | 1.23 |  | 1.07 | 1.07 | 0.01 | 0.01
66 | СЦМ-300-0603 | Решетки щелевые регулирующие марка Р-200, размер 200х200 мм | м2 | -0.04 | 2196.36 |  |  |  | -87.85
67 | Прайс-лист | Решетка инерционная АРГ 200-200 | шт | 1 | 184.53 |  |  |  | 184.53
68 | ТЕР20-02-003-05 | Установка решеток жалюзийных стальных регулирующих (РР) номер 1 размер 100х200 мм | 1 решетка | 8 | 90.27 | 14.93 | 2.44 |  | 722.16 | 119.44 | 19.52 |  | 1.17 | 9.36 | 0.01 | 0.08
69 | ТЕР20-01-002-25 | Прокладка воздуховодов класса П (плотные) из оцинкованной стали толщиной 0,55 мм, периметром до 600 мм | 100 м2 поверхности воздуховодов | 0.06 | 34760.36 | 2091.54 | 140.55 | 8.17 | 2085.62 | 125.49 | 8.43 | 0.49 | 167.86 | 10.0716 | 1.3 | 0.078
70 | ТЕР20-01-002-24 | Прокладка воздуховодов класса П (плотные) из оцинкованной стали толщиной 0,5 мм, диаметром до 200 мм | 100 м2 поверхности воздуховодов | 0.0035 | 34738.36 | 2091.54 | 140.55 | 8.17 | 121.58 | 7.32 | 0.49 | 0.03 | 167.86 | 0.5875 | 1.3 | 0.0046
71 | ТЕР20-01-002-24 | Переход класса П (плотные) из оцинкованной стали толщиной 0,55 мм, диаметром 160-200х100мм | 100 м2 поверхности воздуховодов | 0.0035 | 34738.36 | 2091.54 | 140.55 | 8.17 | 121.58 | 7.32 | 0.49 | 0.03 | 167.86 | 0.5875 | 1.3 | 0.0046
72 | СЦМ-300-0475 | Крепления для воздуховодов подвески СТД6208, СТД6209, СТД6210 | т | 0.0002 | 8430.99 |  |  |  | 1.69
В 2
73 | ТЕР20-03-002-01 ОЗП*1,15; ЭМ*1,25; ЗПМ*1,25; ТЗ*1,15; ТЗМ*1,25 | Установка вентиляторов осевых массой до 0,025 т Обоснования коэф-в: Новый коэффициент (ОЗП*1,15; ЭМ*1,25; ЗПМ*1,25) | 1 вентилятор | 1 | 75.9 | 62.62 | 10.43 | 0.2 | 75.9 | 62.62 | 10.43 | 0.2 | 4.577 | 4.577 | 0.0625 | 0.0625
74 | Прайс-лист | Вентилятор осевой канальный СК 100С | шт | 1 | 866.47 |  |  |  | 866.47
75 | ТЕР20-02-003-11 | Установка решеток жалюзийных стальных 150х150 мм | 1 решетка | 4 | 105.22 | 13.65 | 1.23 |  | 420.88 | 54.6 | 4.92 |  | 1.07 | 4.28 | 0.01 | 0.04
76 | ТЕР20-01-002-25 | Прокладка воздуховодов класса П (плотные) из оцинкованной стали толщиной 0,5 мм, периметром до 600 мм | 100 м2 поверхности воздуховодов | 0.027 | 34760.36 | 2091.54 | 140.55 | 8.17 | 938.53 | 56.47 | 3.79 | 0.22 | 167.86 | 4.5322 | 1.3 | 0.0351
77 | СЦМ-300-0475 | Крепления для воздуховодов подвески СТД6208, СТД6209, СТД6210 | т | 0.0006 | 8430.99 |  |  |  | 5.06
В 3
78 | ТЕР20-03-002-01 ОЗП*1,15; ЭМ*1,25; ЗПМ*1,25; ТЗ*1,15; ТЗМ*1,25 | Установка вентиляторов осевых массой до 0,025 т Обоснования коэф-в: Новый коэффициент (ОЗП*1,15; ЭМ*1,25; ЗПМ*1,25) | 1 вентилятор | 1 | 75.9 | 62.62 | 10.43 | 0.2 | 75.9 | 62.62 | 10.43 | 0.2 | 4.577 | 4.577 | 0.0625 | 0.0625
79 | Прайс-лист | Вентилятор осевой канальный Венте К 150 | шт | 1 | 169.5 |  |  |  | 169.5
80 | ТЕР20-02-003-10 | Установка решеток жалюзийных стальных щелевых регулирующих (Р) номер 150 размер 150х150 мм | 1 решетка | 1 | 84.98 | 13.65 | 1.23 |  | 84.98 | 13.65 | 1.23 |  | 1.07 | 1.07 | 0.01 | 0.01
81 | СЦМ-300-0602 | Решетки щелевые регулирующие марка Р-150, размер 150х150 мм | м2 | -0.02 | 3380.46 |  |  |  | -67.61
82 | Прайс-лист | Решетка инерционная VK 150х150 | шт | 1 | 120.5 |  |  |  | 120.5
83 | ТЕР20-02-003-10 | Установка решеток жалюзийных стальных щелевых регулирующих (Р) номер 150 размер 150х150 мм | 1 решетка | 2 | 84.98 | 13.65 | 1.23 |  | 169.96 | 27.3 | 2.46 |  | 1.07 | 2.14 | 0.01 | 0.02
84 | ТЕР20-02-002-01 | Установка решеток жалюзийных площадью в свету до 0,5 м2 | 1 решетка | 2 | 83.91 | 18.63 | 2.44 |  | 167.82 | 37.26 | 4.88 |  | 1.46 | 2.92 | 0.01 | 0.02
85 | ТЕР20-01-002-25 | Прокладка воздуховодов класса П (плотные) из оцинкованной стали толщиной 0,55 мм, периметром до 600 мм | 100 м2 поверхности воздуховодов | 0.0156 | 34760.36 | 2091.54 | 140.55 | 8.17 | 542.26 | 32.63 | 2.19 | 0.13 | 167.86 | 2.6186 | 1.3 | 0.0203
86 | ТЕР20-01-002-24 | Прокладка воздуховодов класса П (плотные) из оцинкованной стали толщиной 0,55 мм, диаметром до 100 мм | 100 м2 поверхности воздуховодов | 0.0022 | 34738.36 | 2091.54 | 140.55 | 8.17 | 76.42 | 4.6 | 0.31 | 0.02 | 167.86 | 0.3693 | 1.3 | 0.0029
87 | ТЕР20-01-002-24 прим | Переход класса П (плотные) из оцинкованной стали толщиной 0,55 мм, диаметром 100-150х150 | 100 м2 поверхности воздуховодов | 0.0009 | 34738.36 | 2091.54 | 140.55 | 8.17 | 31.26 | 1.88 | 0.13 | 0.01 | 167.86 | 0.1511 | 1.3 | 0.0012
88 | СЦМ-300-0475 | Крепления для воздуховодов подвески СТД6208, СТД6209, СТД6210 | т | 0.0001 | 8430.99 |  |  |  | 0.84
В 4
89 | ТЕР20-03-002-01 ОЗП*1,15; ЭМ*1,25; ЗПМ*1,25; ТЗ*1,15; ТЗМ*1,25 | Установка вентиляторов осевых массой до 0,025 т Обоснования коэф-в: Новый коэффициент (ОЗП*1,15; ЭМ*1,25; ЗПМ*1,25) | 1 вентилятор | 1 | 75.9 | 62.62 | 10.43 | 0.2 | 75.9 | 62.62 | 10.43 | 0.2 | 4.577 | 4.577 | 0.0625 | 0.0625
90 | Прайс-лист | Вентилятор осевой канальный Венте К 150 | шт | 1 | 169.5 |  |  |  | 169.5
91 | ТЕР20-02-003-10 | Установка решеток жалюзийных стальных щелевых регулирующих (Р) номер 150 размер 150х150 мм | 1 решетка | 1 | 84.98 | 13.65 | 1.23 |  | 84.98 | 13.65 | 1.23 |  | 1.07 | 1.07 | 0.01 | 0.01
92 | СЦМ-300-0602 | Решетки щелевые регулирующие марка Р-150, размер 150х150 мм | м2 | -0.02 | 3380.46 |  |  |  | -67.61
93 | Прайс-лист | Решетка инерционная VK 150х150 | шт | 1 | 120.5 |  |  |  | 120.5
94 | ТЕР20-02-003-10 | Установка решеток жалюзийных стальных щелевых регулирующих (Р) номер 150 размер 150х150 мм | 1 решетка | 2 | 84.98 | 13.65 | 1.23 |  | 169.96 | 27.3 | 2.46 |  | 1.07 | 2.14 | 0.01 | 0.02
95 | ТЕР20-02-002-01 | Установка решеток дверных приточных | 1 решетка | 2 | 83.91 | 18.63 | 2.44 |  | 167.82 | 37.26 | 4.88 |  | 1.46 | 2.92 | 0.01 | 0.02
96 | ТЕР20-01-002-24 | Прокладка воздуховодов класса П (плотные) из оцинкованной стали толщиной 0,55 мм, диаметром до 200 мм | 100 м2 поверхности воздуховодов | 0.0279 | 34738.36 | 2091.54 | 140.55 | 8.17 | 969.2 | 58.35 | 3.92 | 0.23 | 167.86 | 4.6833 | 1.3 | 0.0363
97 | СЦМ-300-0475 | Крепления для воздуховодов подвески СТД6208, СТД6209, СТД6210 | т | 0.0001 | 8430.99 |  |  |  | 0.84
Демонтаж в физкабинете, пробивка отверстий в стенах и перегородках
98 | ТЕР20-04-002-01 ПЗ*0,4; ОЗП*0,4; ЭМ*0,4; ЗПМ*0,4; МАТ*0; ТЗ*0,4; ТЗМ*0,4 | Демонтаж калориферов массой до 0,1 т Обоснования коэф-в: Новый коэффициент (ПЗ*0,4; МАТ*0) | 1 калорифер | 1 | 31.88 | 25.81 | 6.07 | 0.19 | 31.88 | 25.81 | 6.07 | 0.19 | 2.124 | 2.124 | 0.032 | 0.032
99 | ТЕРр65-31-01 | Демонтаж осевых вентиляторов весом до 0,05 т | 100 шт. | 0.01 | 6928.03 | 6897.56 | 30.47 | 10.26 | 69.28 | 68.98 | 0.3 | 0.1 | 567.7 | 5.677 | 0.75 | 0.0075
100 | ТЕР20-02-019-01 ПЗ*0,4; ОЗП*0,4; ЭМ*0,4; ЗПМ*0,4; МАТ*0; ТЗ*0,4; ТЗМ*0,4 | Демонтаж кронштейнов под вентиляционное оборудование Обоснования коэф-в: Новый коэффициент (ПЗ*0,4; МАТ*0) | 100 кг изделия | 0.1 | 37.16 | 31.47 | 5.69 |  | 3.72 | 3.15 | 0.57 |  | 2.408 | 0.2408 | 0.016 | 0.0016
101 | ТЕРр65-01-01 | Разборка трубопроводов из водогазопроводных труб диаметром до 32 мм | 100 м трубопроводов | 0.04 | 482.51 | 410.03 | 11.78 | 1.37 | 19.3 | 16.4 | 0.47 | 0.05 | 34.66 | 1.3864 | 0.1 | 0.004
102 | ТЕР46-03-007-03 | Пробивка проемов в конструкциях из кирпича | 1 м3 | 0.088 | 557.79 | 156.95 | 400.84 | 34.75 | 49.09 | 13.81 | 35.27 | 3.06 | 12.3 | 1.0824 | 2.54 | 0.2235
103 | ТЕРр69-02-01 | Сверление отверстий в кирпичных стенах электроперфоратором толщина стен 0,5 кирпича с диаметром отверстия до 20 мм | 100 отверстий | 0.01 | 83.74 | 66.7 | 17.04 |  | 0.84 | 0.67 | 0.17 |  | 5.49 | 0.0549
104 | ТЕРр69-02-03 ПЗ*13; ОЗП*13; ЭМ*13; ЗПМ*13; МАТ*13; ТЗ*13; ТЗМ*13 | Сверление отверстий в кирпичных стенах электроперфоратором добавлять на каждые 10 мм диаметра свыше 20 мм Обоснования коэф-в: Новый коэффициент (ПЗ*13) | 100 отверстий | 0.01 | 1251.51 | 996.71 | 254.8 |  | 12.52 | 9.97 | 2.55 |  | 82.03 | 0.8203
105 | ТЕРр69-02-01 | Сверление отверстий в кирпичных стенах электроперфоратором толщина стен 0,5 кирпича с диаметром отверстия до 20 мм | 100 отверстий | 0.06 | 83.74 | 66.7 | 17.04 |  | 5.02 | 4 | 1.02 |  | 5.49 | 0.3294
106 | ТЕРр69-02-02 ПЗ*4; ОЗП*4; ЭМ*4; ЗПМ*4; МАТ*4; ТЗ*4; ТЗМ*4 | Сверление отверстий в кирпичных стенах электроперфоратором добавлять на каждые 0,5 кирпича толщины стен Обоснования коэф-в: Новый коэффициент (ПЗ*4) | 100 отверстий | 0.06 | 322.16 | 256.6 | 65.56 |  | 19.33 | 15.4 | 3.93 |  | 21.12 | 1.2672
107 | ТЕРр69-02-03 ПЗ*8; ОЗП*8; ЭМ*8; ЗПМ*8; МАТ*8; ТЗ*8; ТЗМ*8 | Сверление отверстий в кирпичных стенах электроперфоратором добавлять на каждые 10 мм диаметра свыше 20 мм Обоснования коэф-в: Новый коэффициент (ПЗ*8) | 100 отверстий | 0.01 | 770.16 | 613.36 | 156.8 |  | 7.7 | 6.13 | 1.57 |  | 50.48 | 0.5048
108 | ТЕРр69-02-03 ПЗ*10,5; ОЗП*10,5; ЭМ*10,5; ЗПМ*10,5; МАТ*10,5; ТЗ*10,5; ТЗМ*10,5 | Сверление отверстий в кирпичных стенах электроперфоратором добавлять на каждые 10 мм диаметра свыше 20 мм Обоснования коэф-в: Новый коэффициент (ПЗ*10,5) | 100 отверстий | 0.01 | 1010.84 | 805.04 | 205.8 |  | 10.11 | 8.05 | 2.06 |  | 66.255 | 0.6626
109 | ТЕРр69-02-03 ПЗ*14; ОЗП*14; ЭМ*14; ЗПМ*14; МАТ*14; ТЗ*14; ТЗМ*14 | Сверление отверстий в кирпичных стенах электроперфоратором добавлять на каждые 10 мм диаметра свыше 20 мм Обоснования коэф-в: Новый коэффициент (ПЗ*14) | 100 отверстий | 0.01 | 1347.78 | 1073.38 | 274.4 |  | 13.48 | 10.73 | 2.74 |  | 88.34 | 0.8834
110 | ТЕРр69-02-03 ПЗ*18; ОЗП*18; ЭМ*18; ЗПМ*18; МАТ*18; ТЗ*18; ТЗМ*18 | Сверление отверстий в кирпичных стенах электроперфоратором добавлять на каждые 10 мм диаметра свыше 20 мм Обоснования коэф-в: Новый коэффициент (ПЗ*18) | 100 отверстий | 0.02 | 1732.86 | 1380.06 | 352.8 |  | 34.66 | 27.6 | 7.06 |  | 113.58 | 2.2716
111 | ТЕРр69-04-02 прим | Заделка отверстий в местах прохода воздуховодов в перегородках и стенах | 100 отверстий | 0.1 | 1041.14 | 844.91 | 0.81 | 0.27 | 104.11 | 84.49 | 0.08 | 0.03 | 69.54 | 6.954 | 0.02 | 0.002
Раздел 2. Пусконаладочные работы
112 | ТЕРп03-01-004-01 | Установка теплообменная с количеством нагревателей 1 | 1 установка | 3 | 74.43 | 74.43 |  |  | 223.29 | 223.29 |  |  | 4 | 12
113 | ТЕРп03-01-002-01 | Вентилятор осевой с входными элементами сети, установленный в воздуховоде, шахте, проеме, или крышечного типа, № 4-8 | 1 устройство | 4 | 93.04 | 93.04 |  |  | 372.16 | 372.16 |  |  | 5 | 20
114 | ТЕРп03-01-011-05 | Регулировочно-запорное устройство клапан обратный | 1 устройство | 3 | 53.89 | 53.89 |  |  | 161.67 | 161.67 |  |  | 2.8 | 8.4
115 | ТЕРп03-01-022-01 | Сети систем вентиляции и кондиционирования воздуха при количестве сечений до 5 | 1 вентиляционная сеть | 7 | 192.46 | 192.46 |  |  | 1347.22 | 1347.22 |  |  | 10 | 70
Раздел 3. Уборка и вывоз мусора
116 | ТЕРр69-09-59-01 | Затаривание строительного мусора в мешки | 7 | 0.5 | 47.68 | 27.48 |  |  | 23.84 | 13.74
117 | СЦП1-3-26 | Погрузочные работы при автомобильных перевозках Мусор строительный | за т груза | 0.5 | 1.78 |  |  |  | 0.89
118 | СЦП3-2-30-1 | Перевозка строительных грузов (кроме массовых навалочных, перевозимых автомобилями - самосвалами , а также бетонных и железобетонных изделий, стеновых и перегородочных материалов, расстояние перевозки 30 км класс груза 1 | 1 т | 0.5 | 26.71 |  | 26.71 |  | 13.36 |  | 13.36
119 | СЦП1-4-26 | Разгрузочные работы при автомобильных перевозках Мусор строительный | за т груза | 0.5 | 2.52 |  |  |  | 1.26
Итого прямые затраты по смете | [8 empty] | 66599.67 | 6426.23 | 897.13 | 20.17 |  | 444.86 |  | 5.26
ОЗП=6,95,ЭМ=3,71,ЗПМ=6,95,МАТ=3,97,ТЗ=6,95 | [8 empty] | 204042.86 | 25633.49 | 2395.02 | 120.01 |  | 1990.05
ПЗ=4,115,ОЗП=4,115,ЭМ=4,115,ЗПМ=4,115,МАТ=4,115 | [8 empty] | 48.31 |  | 41.62
ИТОГО | [8 empty] | 270690.84 | 32059.72 | 3333.76 | 140.18 |  | 2434.91 |  | 5.26
Итого материалы | [8 empty] | 235288.54
Итого маш. и мех-мы | [8 empty] | 3333.76 |  | 3333.76
Итого ФОТ | [8 empty] | 32199.9 | 32059.72 |  | 140.18
Накладные расходы 95,00%*0,94 ФОТ (от 30 095,56) | [8 empty] | 26875.34
Сметная прибыль 50,00% ФОТ (от 30 095,56) | [8 empty] | 15047.78
ИТОГО ПО СМЕТЕ | [8 empty] | 312613.96
НДС 18% | [8 empty] | 56270.51
ВСЕГО ПО СМЕТЕ | [8 empty] | 368884.47
Составил
Проверил