## Локальная смета
МДОУ "Детский сад № 270" г.Пермь, ул.Ласьвинская 22а
| СОГЛАСОВАНО: | [5 empty] | (наименование стройки) |  |  |  |  | УТВЕРЖДАЮ:
| _____________________________ | [5 empty] | ЛОКАЛЬНЫЙ СМЕТНЫЙ РАСЧЕТ № 3 |  |  |  |  | _______________________________
| " _____ " ________________ 200__ г. | [5 empty] | (локальная смета) |  |  |  |  | "______ " _______________200__ г.
|  | на | капитальный ремонт
(наименование работ и затрат, наименование объекта)
Основание:
|  |  |  | Сметная стоимость руб. |  |  |  |  | 300 522,48
|  |  |  | Средства на оплату труда руб. |  |  |  |  | 46873.1942
Составлен(а) в текущих (прогнозных) ценах по состоянию на _______200_ г.
№ пп | Обоснование | Наименование | Ед. изм. | Кол. | Стоимость единицы |  |  |  | Общая стоимость |  |  |  | Т/з осн. раб.на ед. | Т/з осн. раб. Всего | Т/з мех. на ед. | Т/з мех. Всего
[5 empty] | Всего | В том числе |  |  | Всего | В том числе
[6 empty] | Осн.З/п | Эк.Маш | З/пМех |  | Осн.З/п | Эк.Маш | З/пМех
1 | 2 | 3 | 4 | 5 | 6 | 7 | 8 | 9 | 10 | 11 | 12 | 13 | 14 | 15 | 16 | 17
Раздел 1. Демонтаж системы отопления
1 | ТЕРр65-01-01 | Разборка трубопроводов из водогазопроводных труб диаметром до 32 мм | 100 м трубопроводов | 0.733 | 482.51 | 410.03 | 11.78 | 1.37 | 353.68 | 300.55 | 8.63 | 1 | 34.66 | 25.4058 | 0.1 | 0.0733
2 | ТЕРр65-01-02 | Разборка трубопроводов из водогазопроводных труб диаметром до 63 мм | 100 м трубопроводов | 0.33 | 830.18 | 705.3 | 20.23 | 2.33 | 273.96 | 232.75 | 6.68 | 0.77 | 59.62 | 19.6746 | 0.17 | 0.0561
3 | ТЕРр65-19-01 | Демонтаж радиаторов весом до 80 кг | 100 шт. | 0.07 | 1321.91 | 1230.9 | 91.01 | 30.64 | 92.53 | 86.16 | 6.37 | 2.14 | 110 | 7.7 | 2.24 | 0.1568
4 | ТЕРр65-19-02 | Демонтаж радиаторов весом до 160 кг | 100 шт. | 0.01 | 1923.23 | 1768.02 | 155.21 | 52.26 | 19.23 | 17.68 | 1.55 | 0.52 | 158 | 1.58 | 3.82 | 0.0382
5 | ТЕРр65-20-02 | Перегруппировка с отсоединением и обратным присоединением одной секции при весе радиатора до 160 кг | 100 радиаторов | 0.01 | 5750.53 | 5170.02 | 179.58 | 60.47 | 57.51 | 51.7 | 1.8 | 0.6 | 433 | 4.33 | 4.42 | 0.0442
6 | ТЕРр65-01-03 | Разборка трубопроводов из водогазопроводных труб диаметром до 100 мм | 100 м трубопроводов | 0.5 | 1049.14 | 903.58 | 25.76 | 3.56 | 524.57 | 451.79 | 12.88 | 1.78 | 76.38 | 38.19 | 0.26 | 0.13
7 | ТЕР46-03-008-01 | Устройство ниш в кирпичных стенах глубиной до 12 см | 10 м2 ниш | 0.03 | 1281.55 | 339.42 | 942.13 | 81.67 | 38.45 | 10.18 | 28.26 | 2.45 | 26.6 | 0.798 | 5.97 | 0.1791
Раздел 2. Монтаж системы отопления
8 | ТЕР18-03-001-01 ОЗП*1,15; ЭМ*1,25; ЗПМ*1,25; ТЗ*1,15; ТЗМ*1,25 | Установка радиаторов чугунных Обоснования коэф-в: Новый коэффициент (ОЗП*1,15; ЭМ*1,25; ЗПМ*1,25) | 100 квт радиаторов и конвекторов | 0.091 | 36214.61 | 1110.82 | 474.18 | 46.88 | 3295.53 | 101.08 | 43.15 | 4.27 | 87.055 | 7.922 | 7.575 | 0.6893
9 | ТЕР18-03-001-03 ОЗП*1,15; ЭМ*1,25; ЗПМ*1,25; ТЗ*1,15; ТЗМ*1,25 | Установка конвекторов Обоснования коэф-в: Новый коэффициент (ОЗП*1,15; ЭМ*1,25; ЗПМ*1,25) | 100 квт радиаторов и конвекторов | 0.1743 | 15213.56 | 1417.06 | 231.59 | 18.35 | 2652.18 | 247.04 | 40.37 | 3.2 | 111.0555 | 19.3603 | 3.5125 | 0.6123
10 | СЦМ-300-9191-1 | Конвекторы "Комфорт" | кВт | -17.43 | 135.21 |  |  |  | -2356.71
11 | "Гроссен Групп" | Конвекторы "Новотерм"220 | шт | 7 | 1027.33 |  |  |  | 7191.31
12 | "Гроссен Групп" | Конвекторы "Новотерм"222 | шт | 1 | 860.01 |  |  |  | 860.01
13 | ЗАО "Сельхозмонтаж" | Конвекторы настенные стальные КСК-20-1,311к(п) | шт | 3 | 327.65 |  |  |  | 982.95
14 | ТЕР18-03-004-03 ОЗП*1,15; ЭМ*1,25; ЗПМ*1,25; ТЗ*1,15; ТЗМ*1,25 | Установка регистров из стальных труб водогазопроводных диаметром нитки 32 мм Обоснования коэф-в: Новый коэффициент (ОЗП*1,15; ЭМ*1,25; ЗПМ*1,25) | 100 м труб нитки регистра | 0.06 | 4103.85 | 241.29 | 55.16 | 2.16 | 246.23 | 14.48 | 3.31 | 0.13 | 18.676 | 1.1206 | 0.6375 | 0.0382
15 | ТЕР16-02-004-01 ОЗП*1,15; ЭМ*1,25; ЗПМ*1,25; ТЗ*1,15; ТЗМ*1,25 | Прокладка трубопроводов отопления и газоснабжения из стальных бесшовных труб диаметром 50 мм Обоснования коэф-в: Новый коэффициент (ОЗП*1,15; ЭМ*1,25; ЗПМ*1,25) | 100 м трубопровода | 1.05 | 6743.44 | 971.67 | 161.3 | 3.74 | 7080.61 | 1020.25 | 169.37 | 3.93 | 69.9545 | 73.4522 | 1.325 | 1.3912
16 | ТЕР16-02-001-01 ОЗП*1,15; ЭМ*1,25; ЗПМ*1,25; ТЗ*1,15; ТЗМ*1,25 | Прокладка трубопроводов отопления из стальных водогазопроводных неоцинкованных труб диаметром 15 мм Обоснования коэф-в: Новый коэффициент (ОЗП*1,15; ЭМ*1,25; ЗПМ*1,25) | 100 м трубопровода | 0.5 | 2151.45 | 518.68 | 55.96 | 2.95 | 1075.73 | 259.34 | 27.98 | 1.48 | 37.9155 | 18.9578 | 0.625 | 0.3125
17 | ТЕР16-02-001-02 ОЗП*1,15; ЭМ*1,25; ЗПМ*1,25; ТЗ*1,15; ТЗМ*1,25 | Прокладка трубопроводов отопления из стальных водогазопроводных неоцинкованных труб диаметром 20 мм Обоснования коэф-в: Новый коэффициент (ОЗП*1,15; ЭМ*1,25; ЗПМ*1,25) | 100 м трубопровода | 0.48 | 2646.5 | 518.68 | 55.96 | 2.95 | 1270.32 | 248.97 | 26.86 | 1.42 | 37.9155 | 18.1994 | 0.625 | 0.3
18 | ТЕР16-02-001-03 ОЗП*1,15; ЭМ*1,25; ЗПМ*1,25; ТЗ*1,15; ТЗМ*1,25 | Прокладка трубопроводов отопления из стальных водогазопроводных неоцинкованных труб диаметром 25 мм Обоснования коэф-в: Новый коэффициент (ОЗП*1,15; ЭМ*1,25; ЗПМ*1,25) | 100 м трубопровода | 0.16 | 3653.88 | 518.68 | 55.96 | 2.95 | 584.62 | 82.99 | 8.95 | 0.47 | 37.9155 | 6.0665 | 0.625 | 0.1
19 | ООО "Ветлан Сервис" | Кран шаровой полнопроходной ВР-ВР Д 20мм BUGATTI N600 | шт | 6 | 50.02 |  |  |  | 300.12
20 | ООО "Ветлан Сервис" | Кран шаровой полнопроходной ВР-ВР Д 25мм BUGATTI N600 | шт | 4 | 75.94 |  |  |  | 303.76
21 | ООО "Ветлан Сервис" | Кран шаровой полнопроходной с накидной гайкой ВР-НР Д 15мм "бабочка" BUGATTI N322 | шт | 24 | 60.7 |  |  |  | 1456.8
22 | ООО "Ветлан Сервис" | Кран шаровой полнопроходной с накидной гайкой ВР-НР Д 20мм "бабочка" BUGATTI N322 | шт | 18 | 85.94 |  |  |  | 1546.92
23 | ТЕР18-06-003-10 ОЗП*1,15; ЭМ*1,25; ЗПМ*1,25; ТЗ*1,15; ТЗМ*1,25 | Установка воздухоотводчиков Обоснования коэф-в: Новый коэффициент (ОЗП*1,15; ЭМ*1,25; ЗПМ*1,25) | 1 шт. | 4 | 195.6 | 25.83 | 9.56 | 0.39 | 782.4 | 103.32 | 38.24 | 1.56 | 1.909 | 7.636 | 0.1125 | 0.45
24 | СЦМ-300-1265 | Вентили проходные муфтовые 15Б1БК для воды и пара, давлением 1,6 МПа (16 кгс/см2), диаметром 15 мм | шт | 6 | 30.81 |  |  |  | 184.86
25 | СЦМ-103-9001-220 | Тройники переходные для горячей воды КВ-КВ-КВ диам.20мм-15мм-20мм | шт | 3 | 23.25 |  |  |  | 69.75
26 | СЦМ-103-9001-222 | Тройники переходные для горячей воды КВ-КВ-КВ диам.25мм-15мм-25мм, 25мм-20мм-25мм | шт | 2 | 144.65 |  |  |  | 289.3
27 | СЦМ-103-9001-123 | Пробки для холодной воды РН диам.15мм | шт | 5 | 20.69 |  |  |  | 103.45
28 | ТЕР13-03-002-04 | Огрунтовка металлических поверхностей за один раз грунтовкой ГФ-021 | 100 м2 окрашиваемой поверхности | 0.506 | 304.42 | 80.23 | 9.86 | 0.14 | 154.04 | 40.6 | 4.99 | 0.07 | 5.31 | 2.6869 | 0.02 | 0.0101
29 | ТЕР13-03-004-23 ПЗ*2; ОЗП*2; ЭМ*2; ЗПМ*2; МАТ*2; ТЗ*2; ТЗМ*2 | Окраска металлических огрунтованных поверхностей краской БТ-177 серебристой Обоснования коэф-в: За 2 раза (ПЗ*2) | 100 м2 окрашиваемой поверхности | 0.506 | 543.34 | 74.42 | 25.32 | 0.28 | 274.93 | 37.66 | 12.81 | 0.14 | 5.76 | 2.9146 | 0.06 | 0.0304
30 | ТЕР15-04-030-04 | Масляная окраска металлических поверхностей решеток, переплетов, труб диаметром менее 50 мм и т.п., количество окрасок 2 | 100 м2 окрашиваемой поверхности | 1.012 | 1351.54 | 896.07 | 2.73 | 0.14 | 1367.76 | 906.82 | 2.76 | 0.14 | 71.06 | 71.9127 | 0.04 | 0.0405
31 | ТЕР26-01-017-01 | Изоляция трубопроводов изделиями ("Армофлекс"), трубками | 10 м трубопроводов | 3.2 | 450.98 | 49.6 | 20.2 |  | 1443.14 | 158.72 | 64.64 |  | 3.52 | 11.264 | 0.25 | 0.8
32 | СЦМ-104-9400 | Трубки из вспененного каучука, полиэтилена | м | -35.2 | 12.38 |  |  |  | -435.78
33 | ООО "Альфа-Инвест" | Трубки "Армофлекс" Дви=27мм, толщ.50 мм | м | 12 | 123.05 |  |  |  | 1476.6
34 | ООО "Альфа-Инвест" | Трубки "Армофлекс" Дви=57мм, толщ.50 мм | м | 20 | 183.55 |  |  |  | 3671
35 | ТЕР18-07-001-05 | Установка кранов воздушных | 1 комплект | 3 | 12.68 | 1.74 |  |  | 38.04 | 5.22 |  |  | 0.12 | 0.36
36 | ТЕР16-07-003-01 | Врезки в действующие внутренние сети трубопроводов отопления и водоснабжения диаметром 15 мм | 1 врезка | 7 | 97.84 | 62.84 | 6.27 |  | 684.88 | 439.88 | 43.89 |  | 4.46 | 31.22 | 0.01 | 0.07
37 | ТЕР16-07-003-02 | Врезки в действующие внутренние сети трубопроводов отопления и водоснабжения диаметром 20 мм | 1 врезка | 2 | 109.48 | 62.84 | 6.27 |  | 218.96 | 125.68 | 12.54 |  | 4.46 | 8.92 | 0.01 | 0.02
37.1 | ТЕР16-07-003-06 | Врезки в действующие внутренние сети трубопроводов отопления и водоснабжения диаметром 50 мм | 1 врезка | 5 | 399.05 | 87.96 | 8.76 | 0.16 | 1995.25 | 439.8 | 43.8 | 0.8 | 6.43 | 32.15 | 0.02 | 0.1
38 | ТЕР16-07-005-01 | Гидравлическое испытание трубопроводов систем отопления, водопровода и горячего водоснабжения диаметром до 50 мм | 100 м трубопровода | 2.25 | 134.78 | 82.77 | 45.05 |  | 303.26 | 186.23 | 101.36 |  | 5.01 | 11.2725
39 | ТЕР46-03-001-07 | Сверление кольцевыми алмазными сверлами в железобетонных конструкциях с применением охлаждающей жидкости (воды) вертикальных отверстий глубиной 200 мм диаметром 55 мм | 100 отверстий | 0.05 | 3064.72 | 280.44 | 950.14 | 354.73 | 153.24 | 14.02 | 47.51 | 17.74 | 20.5 | 1.025 | 19.34 | 0.967
40 | ТЕР16-04-002-08 | Установка гильз диаметром 50 мм | 100 м трубопровода | 0.0106 | 6023.01 | 1994.02 | 1394.25 | 211.59 | 63.84 | 21.14 | 14.78 | 2.24 | 141.52 | 1.5001 | 13.8 | 0.1463
41 | ТЕР46-03-001-11 | Сверление кольцевыми алмазными сверлами в железобетонных конструкциях с применением охлаждающей жидкости (воды) вертикальных отверстий глубиной 200 мм диаметром 90 мм | 100 отверстий | 0.06 | 5585.9 | 361.15 | 1177 | 453.99 | 335.15 | 21.67 | 70.62 | 27.24 | 26.4 | 1.584 | 26.5 | 1.59
42 | ТЕР46-03-002-11 | Сверление кольцевыми алмазными сверлами в железобетонных конструкциях с применением охлаждающей жидкости (воды) горизонтальных отверстий глубиной 200 мм диаметром 90 мм | 100 отверстий | 0.04 | 6742.7 | 649.8 | 2029.8 | 827.1 | 269.71 | 25.99 | 81.19 | 33.08 | 47.5 | 1.9 | 46.8 | 1.872
43 | ТЕР16-04-002-08 | Установка гильз диаметром 80 мм | 100 м трубопровода | 0.0329 | 9259.12 | 1961.85 | 1503.77 | 227 | 304.63 | 64.54 | 49.47 | 7.47 | 145 | 4.7705 | 14.91 | 0.4905
44 | ТЕР26-01-006-01 | Изоляция трубопроводов холстами стекловолокнистыми, полотном холстопрошивным стекло- волокнистым марки ПХС, полотном иглопробивным стеклянным марки ИПС-Т | 1 м3 изоляции | 0.7 | 1348.95 | 1229.63 | 31 |  | 944.27 | 860.74 | 21.7 |  | 94.08 | 65.856 | 0.38 | 0.266
45 | ООО "Теплый дом" | Полотно холстопрошивное стекловолокнистое ПСХТ | м3 | 0.721 | 260.49 |  |  |  | 187.81
46 | ТЕРр65-24-01 | Проверка на прогрев отопительных приборов с регулировкой | 100 приборов | 0.17 | 191.12 | 191.12 |  |  | 32.49 | 32.49 |  |  | 15.73 | 2.6741
Раздел 3. Уборка и вывоз мусора
47 | ТЕРр69-09-59-01 | Затаривание строительного мусора в мешки | 7 | 1 | 47.68 | 27.48 |  |  | 47.68 | 27.48
48 | СЦП1-3-26 | Погрузочные работы при автомобильных перевозках Мусор строительный | за т груза | 1 | 1.78 |  |  |  | 1.78
49 | СЦП3-2-30-1 | Перевозка строительных грузов (кроме массовых навалочных, перевозимых автомобилями - самосвалами , а также бетонных и железобетонных изделий, стеновых и перегородочных материалов, расстояние перевозки 30 км класс груза 1 | 1 т | 1 | 27.48 | 27.48 |  |  | 27.48 | 27.48
50 | СЦП1-4-26 | Разгрузочные работы при автомобильных перевозках Мусор строительный | за т груза | 1 | 2.52 |  |  |  | 2.52
Итого прямые затраты по смете | [8 empty] | 42842.75 | 6664.44 | 996.46 | 114.64 |  | 502.4 |  | 10.97
ОЗП=6,95,ЭМ=3,71,ЗПМ=6,95,МАТ=3,97,ТЗМ=6,95 | [8 empty] | 146443.96 | 39326.41 | 2700.41 | 682.11 |  |  |  | 65.3
ПЗ=4,115,ОЗП=4,115,ЭМ=4,115,ЗПМ=4,115,МАТ=4,115 | [8 empty] | 98.99 | 85.6
ИТОГО | [8 empty] | 189385.71 | 46076.45 | 3696.87 | 796.75 |  | 502.4 |  | 76.27
Итого материалы | [8 empty] | 139594.64
Итого маш. и мех-мы | [8 empty] | 3696.87 |  | 3696.87
Итого ФОТ | [8 empty] | 46873.19 | 46076.45 |  | 796.75
Накладные расходы 95,00%*0,94 ФОТ (от 46 873,19) | [8 empty] | 41857.76
Сметная прибыль 50,00% ФОТ (от 46 873,19) | [8 empty] | 23436.6
ИТОГО ПО СМЕТЕ | [8 empty] | 254680.07
НДС 18% | [8 empty] | 45842.41
ВСЕГО ПО СМЕТЕ | [8 empty] | 300522.48
Составил
Проверил