## Локальная смета
Приложение № 2 к извещению № 03 от 01.07.2009
| СОГЛАСОВАНО: | [5 empty] | (наименование стройки) |  |  |  |  | УТВЕРЖДАЮ:
| _____________________________ | [5 empty] | ЛОКАЛЬНЫЙ СМЕТНЫЙ РАСЧЕТ № |  |  |  |  | _______________________________
| " _____ " ________________ 200__ г. | [5 empty] | (локальная смета) |  |  |  |  | "______ " _______________200__ г.
|  | на | текущий ремонт пола в реакриациях 3 - го и 4 - го этажа (не горючими составами)
(наименование работ и затрат, наименование объекта)
Основание:
|  |  |  | Сметная стоимость руб. |  |  |  |  | 499 956,24
|  |  |  | Средства на оплату труда руб. |  |  |  |  | 43162.9659
Составлен(а) в текущих (прогнозных) ценах по состоянию на _______200_ г.
№ пп | Обоснование | Наименование | Ед. изм. | Кол. | Стоимость единицы |  |  |  | Общая стоимость |  |  |  | Т/з осн. раб.на ед. | Т/з осн. раб. Всего | Т/з мех. на ед. | Т/з мех. Всего
[5 empty] | Всего | В том числе |  |  | Всего | В том числе
[6 empty] | Осн.З/п | Эк.Маш | З/пМех |  | Осн.З/п | Эк.Маш | З/пМех
1 | 2 | 3 | 4 | 5 | 6 | 7 | 8 | 9 | 10 | 11 | 12 | 13 | 14 | 15 | 16 | 17
Раздел 1. Новый Раздел
1 | ТЕРр57-03-01 | Разборка плинтус деревянных и из пластмассовых материалов | 100 м плинтусов | 1.62 | 41.77 | 41.77 |  |  | 67.67 | 67.67 |  |  | 3.77 | 6.1074
2 | ТЕР11-01-035-03 | Устройство покрытий из плит древесноволокнистых | 100 м2 покрытия | 5 | 2638.15 | 678.59 | 70.19 | 2.6 | 13190.75 | 3392.95 | 350.95 | 13 | 55.17 | 275.85 | 0.46 | 2.3
3 | СЦМ-101-0680 | Плиты древесноволокнистые сухого способа производства группы А сверхтвердые марки СТС-500 толщиной 5 мм | т.м2 | -0.51 | 14582 |  |  |  | -7436.82
4 | СЦМ-102-0264 | Фанера строительная из утолщенного шпона марки ФК, толщиной 8; 9,5 мм | м3 | 4 | 4275.38 |  |  |  | 17101.52
5 | ТЕРр62-40-02 ПЗ*2; ОЗП*2; ЭМ*2; ЗПМ*2; МАТ*2; ТЗ*2; ТЗМ*2 | Протирка олифой поверхности полов Обоснования коэф-в: Новый коэффициент (ПЗ*2) | 100 м2 протертой поверхности | 5 | 93.94 | 78.56 |  |  | 469.7 | 392.8 |  |  | 7.02 | 35.1
6 | ТЕР11-01-036-04 | Устройство покрытий из линолеума насухо со свариванием полотнищ в стыках | 100 м2 покрытия | 5 | 7654.25 | 371.58 | 68.99 | 4.65 | 38271.25 | 1857.9 | 344.95 | 23.25 | 31.41 | 157.05 | 0.82 | 4.1
7 | СЦМ-101-9876 | Линолеум на теплозвукоизолирующей подоснове | м2 | -510 | 70.08 |  |  |  | -35740.8
8 | Прайс лист | Линолеум противопожарный Г1, В2 | м | 510 | 91.15 |  |  |  | 46486.5
9 | ТЕР11-01-040-01 | Устройство плинтусов поливинилхлоридных на клее КН-2 | 100 м плинтусов | 1.62 | 686.99 | 124.87 | 2.32 |  | 1112.92 | 202.29 | 3.76 |  | 8.99 | 14.5638 | 0.03 | 0.0486
10 | ТЕР09-03-050-01 | Монтаж стальных плинтусов из гнутого профиля | 100 м плинтуса | 0.33 | 232.5 | 169.22 | 19.49 |  | 76.73 | 55.84 | 6.43 |  | 12.8 | 4.224 | 0.05 | 0.0165
11 | Прайс лист | Порожек металлический | м | 33 | 25 |  |  |  | 825
Итого прямые затраты по смете | [8 empty] | 74424.42 | 5969.45 | 706.09 | 36.25 |  | 492.9 |  | 6.47
ОЗП=7,187,ЭМ=4,073,ЗПМ=7,187,МАТ=4,689 | [8 empty] | 289141.3 | 36932.99 | 2282.7 | 224.28
ИТОГО | [8 empty] | 363565.72 | 42902.44 | 2988.79 | 260.53 |  | 492.9 |  | 6.47
Накладные расходы 95,00%*0,94 ФОТ (от 43 162,97) | [8 empty] | 38544.53
Сметная прибыль 50,00% ФОТ (от 43 162,97) | [8 empty] | 21581.48
ИТОГО ПО СМЕТЕ | [8 empty] | 423691.73
НДС 18% | [8 empty] | 76264.51
ВСЕГО ПО СМЕТЕ | [8 empty] | 499956.24
Составил
Проверил