## Локальная смета
Приложение 2 к извещению № 3 от 03 июля 2009г.
| СОГЛАСОВАНО: | [5 empty] | (наименование стройки) |  |  |  |  | УТВЕРЖДАЮ:
| _____________________________ | [5 empty] | ЛОКАЛЬНЫЙ СМЕТНЫЙ РАСЧЕТ № |  |  |  |  | _______________________________
| " _____ " ________________ 200__ г. | [5 empty] | (локальная смета) |  |  |  |  | "______ " _______________200__ г.
|  | на | МОУ СОШ №30 текущий ремонт,общестроительные работы
(наименование работ и затрат, наименование объекта)
Основание:
|  |  |  | Сметная стоимость руб. |  |  |  |  | 498 480,65
|  |  |  | Средства на оплату труда руб. |  |  |  |  | 69508.3516
Составлен(а) в текущих (прогнозных) ценах по состоянию на _______200_ г.
№ пп | Обоснование | Наименование | Ед. изм. | Кол. | Стоимость единицы |  |  |  | Общая стоимость |  |  |  | Т/з осн. раб.на ед. | Т/з осн. раб. Всего | Т/з мех. на ед. | Т/з мех. Всего
[5 empty] | Всего | В том числе |  |  | Всего | В том числе
[6 empty] | Осн.З/п | Эк.Маш | З/пМех |  | Осн.З/п | Эк.Маш | З/пМех
1 | 2 | 3 | 4 | 5 | 6 | 7 | 8 | 9 | 10 | 11 | 12 | 13 | 14 | 15 | 16 | 17
Раздел 1. Актовый зал
1 | тер15-01-047-15 | Устройство потолков типа "Армстронг" ("Байкал","Волга","Taurus" и др.) по каркасу из оцинкованного профиля | 100м2 | 1.892 | 1765.36 | 1370.91 | 394.45 | 10.4 | 3340.06 | 2593.76 | 746.3 | 19.68
2 | сцм-101-2414-101 | Панели потолочные типа "Армстронг" (Байкал) с комплектующими | м2 | 189.2 | 48.94 |  |  |  | 9259.45
3 | ТЕРр67-04-05 | Демонтаж осветительных приборов светильники для люминесцентных ламп | 100 шт. | 0.334 | 207.2 | 203.95 | 3.25 | 1.09 | 69.2 | 68.12 | 1.09 | 0.36 | 17.89 | 5.9753 | 0.08 | 0.0267
4 | ТЕРм08-03-594-14 | Светильники с люминесцентными лампами в подвесных потолках, устанавливаемый на профиле, количество ламп в светильнике до 4 | 100 шт. | 0.22 | 17634.86 | 3762.03 | 3562.04 | 1673.5 | 3879.67 | 827.65 | 783.65 | 368.17 | 267 | 58.74 | 92.6 | 20.372
5 | СЦМ-546-0601-9 | Светильник люминесцентный ЛПО 4х20 | шт | 22 | 236.02 |  |  |  | 5192.44
6 | ТЕРр61-01-01 | Сплошное выравнивание штукатурки стен цементно-известковым раствором при толщине намета до 5 мм | 100 м2 поверхности | 3.4 | 603.29 | 349.93 | 13 | 4.38 | 2051.19 | 1189.76 | 44.2 | 14.89 | 29.58 | 100.572 | 0.32 | 1.088
7 | ТЕРр62-25-01 | Огрунтовка стен | 100 м2 обработанной поверхности | 3.4 | 367.11 | 52.77 | 53.05 |  | 1248.17 | 179.42 | 180.37 |  | 4.29 | 14.586 | 0.01 | 0.034
8 | ТЕР15-04-005-03 | Окраска поливинилацетатными водоэмульсионными составами улучшенная по штукатурке стен | 100 м2 окрашиваемой поверхности | 3.4 | 1707.53 | 547.4 | 12.43 | 0.27 | 5805.6 | 1861.16 | 42.26 | 0.92 | 42.9 | 145.86 | 0.17 | 0.578
9 | ТЕРр62-33-01 | Окраска масляными составами ранее окрашенных поверхностей радиаторов и ребристых труб отопления за 1 раз | 100 м2 окрашиваемой поверхности | 0.04 | 960.17 | 623.25 | 0.77 |  | 38.41 | 24.93 | 0.03 |  | 50.02 | 2.0008 | 0.01 | 0.0004
10 | ТЕР46-04-012-03 | Разборка деревянных заполнений проемов дверных и воротных | 100 м2 | 0.06 | 1510.47 | 1196 | 314.47 | 105.88 | 90.63 | 71.76 | 18.87 | 6.35 | 103.91 | 6.2346 | 7.74 | 0.4644
11 | тер10-01-047-02 | Установка блоков из ПВХ в наружных и внутренних дверных проемах:в каменных стенах площадью более 3м2 | 100м2 | 0.062 | 13907.1 | 1556.38 | 371.45 | 7.11 | 862.24 | 96.5 | 23.03 | 0.44
12 | СЦМ-203-9057-201 | Блоки дверные входные пластиковые,двупольные | м2 | 6.2 | 1852.31 |  |  |  | 11484.32
Раздел 2. Устройство линолеума в кабинетах 301,313,211,216
13 | ТЕРр57-02-01 | Разборка покрытий полов из линолеума и релина | 100 м2 покрытий | 2.2 | 131.48 | 126.2 | 5.28 | 1.78 | 289.26 | 277.64 | 11.62 | 3.92 | 11.39 | 25.058 | 0.13 | 0.286
14 | ТЕРр57-03-01 | Разборка плинтус деревянных и из пластмассовых материалов | 100 м плинтусов | 1.2 | 41.77 | 41.77 |  |  | 50.12 | 50.12 |  |  | 3.77 | 4.524
15 | ТЕР11-01-011-01 | Устройство стяжек цементных толщиной 20 мм | 100 м2 стяжки | 2.2 | 1364.22 | 446.07 | 56.56 | 17.37 | 3001.28 | 981.35 | 124.43 | 38.21 | 39.51 | 86.922 | 1.27 | 2.794
16 | ТЕР11-01-011-02 | Устройство стяжек цементных на каждые 5 мм изменения толщины стяжки добавлять или исключать к норме 11-01-011-01 | 100 м2 стяжки | 2.2 | 226.03 | 5.65 | 9.8 | 2.87 | 497.27 | 12.43 | 21.56 | 6.31 | 0.5 | 1.1 | 0.21 | 0.462
17 | ТЕР11-01-036-04 | Устройство покрытий из линолеума насухо со свариванием полотнищ в стыках | 100 м2 покрытия | 2.2 | 7654.25 | 371.58 | 68.99 | 4.65 | 16839.35 | 817.48 | 151.78 | 10.23 | 31.41 | 69.102 | 0.82 | 1.804
18 | ТЕР11-01-040-01 | Устройство плинтусов поливинилхлоридных на клее КН-2 | 100 м плинтусов | 1.2 | 686.99 | 124.87 | 2.32 |  | 824.39 | 149.84 | 2.78 |  | 8.99 | 10.788 | 0.03 | 0.036
Итого прямые затраты по смете | [8 empty] | 64823.05 | 9201.92 | 2151.97 | 469.48 |  | 531.46 |  | 27.95
ОЗП=7,187,ЭМ=4,073,ЗПМ=7,187,МАТ=4,689 | [8 empty] | 260793.05 | 56932.28 | 6613 | 2904.67
ИТОГО | [8 empty] | 325616.1 | 66134.2 | 8764.97 | 3374.15 |  | 531.46 |  | 27.95
Накладные расходы 95,00%*0,94 ФОТ (от 69 508,35) | [8 empty] | 62070.96
Сметная прибыль 50,00% ФОТ (от 69 508,35) | [8 empty] | 34754.18
ИТОГО ПО СМЕТЕ | [8 empty] | 422441.23
НДС 18% | [8 empty] | 76039.42
ВСЕГО ПО СМЕТЕ | [8 empty] | 498480.65
Составил
Проверил