## Локальная смета
| СОГЛАСОВАНО: | [11 empty] | УТВЕРЖДАЮ:
| _____________________________ | [11 empty] | __________________________
| " _____ " ________________ 200_ г. | [11 empty] | "____" ______________200_ г.
2009г.
(наименование стройки)
ЛОКАЛЬНЫЙ СМЕТНЫЙ РАСЧЕТ №
(локальная смета)
на замену сетей внутреннего электроснабжения в ж.д. по адресу: ул.Веденеева,90.
(наименование работ и затрат, наименование объекта)
|  |  | Основание: | [6 empty] | проект № 2-74-2008-ЭО
|  |  | Сметная стоимость ___________________________________________________________ | [5 empty] | ___________________________1528179,63 |  | руб.
|  |  | строительных работ ___________________________________________________________ | [5 empty] | ___________________________________________________________2179,18 |  | руб.
|  |  | монтажных работ ___________________________________________________________ | [5 empty] | ___________________________________________________________1231332,29 |  | руб.
|  |  | прочих ___________________________________________________________ | [5 empty] | ___________________________________________________________61556,01 |  | руб.
|  |  | Средства на оплату труда ___________________________________________________________ | [5 empty] | ___________________________231094,01 |  | руб.
|  |  | Сметная трудоемкость ___________________________________________________________ | [5 empty] | ___________________________________________________________2001,01 |  | чел.час
Составлен(а) в текущих (прогнозных) ценах по состоянию на __2кв._____2009_ г.
№ пп | Обоснование | Наименование | Ед. изм. | Кол. | Стоимость единицы, руб. |  |  |  | Общая стоимость, руб. |  |  |  | Т/з осн. раб.на ед. | Т/з осн. раб. Всего | Т/з мех. на ед. | Т/з мех. Всего
[5 empty] | Всего | В том числе |  |  | Всего | В том числе
[6 empty] | Осн.З/п | Эк.Маш | З/пМех |  | Осн.З/п | Эк.Маш | З/пМех
1 | 2 | 3 | 4 | 5 | 6 | 7 | 8 | 9 | 10 | 11 | 12 | 13 | 14 | 15 | 16 | 17
Раздел 1. Демонтажные работы
1 | ТЕРм08-03-524-08 | Демонтаж ВРУ КОЭФ. К ПОЗИЦИИ: Новый коэффициент ОЗП=0,3; ЭМ=0,3; ЗПМ=0,3; МАТ=0; ТЗ=0,3; ТЗМ=0,3 | шт. | 1 | 20.5 | 19.16 | 1.33 | 0.08 | 20.5 | 19.17 | 1.33 | 0.08 | 1.341 | 1.34 | 0.009 | 0.01
2 | ТЕРм08-03-599-02 | Демонтаж этажных щитов КОЭФ. К ПОЗИЦИИ: Новый коэффициент ОЗП=0,3; ЭМ=0,3; ЗПМ=0,3; МАТ=0; ТЗ=0,3; ТЗМ=0,3 | шт. | 19 | 16.98 | 15.89 | 1.09 | 0.05 | 322.68 | 301.99 | 20.69 | 1.03 | 1.128 | 21.43 | 0.006 | 0.11
3 | ТЕРм08-03-599-01 | Демонтаж квартирных щитков КОЭФ. К ПОЗИЦИИ: Новый коэффициент ОЗП=0,3; ЭМ=0,3; ЗПМ=0,3; МАТ=0; ТЗ=0,3; ТЗМ=0,3 | шт. | 76 | 12.64 | 11.71 | 0.93 | 0.05 | 960.79 | 889.88 | 70.91 | 4.1 | 0.831 | 63.16 | 0.006 | 0.46
4 | ТЕРр67-04-01 | Демонтаж осветительных приборов: выключатели, розетки | 100 шт. | 37 29+8 | 64.71 | 64.71 |  |  | 2394.27 | 2394.27 |  |  | 5.84 | 216.08
5 | ТЕРр67-04-03 | Демонтаж осветительных приборов: светильники с лампами накаливания | 100 шт. | 0.34 | 71.25 | 70.03 | 1.22 | 0.41 | 24.23 | 23.82 | 0.41 | 0.14 | 6.32 | 2.15 | 0.03 | 0.01
Итого прямые затраты по разделу в ценах 2001г. | [8 empty] | 3722.47 | 3629.13 | 93.34 | 5.35 |  | 304.16 |  | 0.59
Итого прямые затраты по разделу с учетом коэффициентов к итогам | [8 empty] | 29423.99 | 29005.83 | 418.16 | 42.74 |  | 349.78 |  | 0.59
Накладные расходы | [8 empty] | 24123.57
Сметная прибыль | [8 empty] | 18881.58
Итоги по разделу 1 Демонтажные работы :
Электромонтажные работы на других объектах | [8 empty] | 25094.52 |  |  |  |  | 98.82 |  | 0.58
Электромонтажные работы (ремонтно-строительные) | [8 empty] | 47334.62 |  |  |  |  | 250.96 |  | 0.01
Итого | [8 empty] | 72429.14 |  |  |  |  | 349.78 |  | 0.59
В том числе:
Машины и механизмы | [8 empty] | 418.16
ФОТ | [8 empty] | 29048.57
Накладные расходы | [8 empty] | 24123.57
Сметная прибыль | [8 empty] | 18881.58
Итого по разделу 1 Демонтажные работы | [8 empty] | 72429.14 |  |  |  |  | 349.78 |  | 0.59
Раздел 2. Монтажные работы
6 | ТЕРм08-03-524-08 | Ящик с одним трехполюсным рубильником, или с трехполюсным рубильником и тремя предохранителями, или с тремя блоками "предохранитель-выключатель", или с тремя предохранителями, устанавливаемый на конструкции на полу, на ток, А, до: 250 (ВРУ1-21-10) | шт. | 1 | 449.57 | 63.88 | 4.44 | 0.28 | 449.57 | 63.88 | 4.44 | 0.28 | 4.47 | 4.47 | 0.03 | 0.03
7 | ТЕРм08-03-599-06 | Щитки осветительные, устанавливаемые в нише болтами на конструкции, масса щитка, кг, до: 15 (щиты этажные) | шт. | 19 | 185.62 | 62.84 | 7.55 | 0.55 | 3526.78 | 1193.96 | 143.45 | 10.45 | 4.46 | 84.74 | 0.06 | 1.14
8 | ТЕРм08-03-599-12 | Щитки осветительные, устанавливаемые на стене болтами на конструкции, масса щитка, кг, до: 6 (ЩК) | шт. | 76 | 174.41 | 48.05 | 5.24 | 0.37 | 13255.16 | 3651.8 | 398.24 | 28.12 | 3.41 | 259.16 | 0.04 | 3.04
9 | ТЕРм08-03-593-06 | Светильник для ламп накаливания потолочный или настенный: с креплением винтами для помещений с нормальными условиями среды одноламповый | 100 шт. | 0.1 | 5856.75 | 1244.15 | 1866.77 | 804.31 | 585.68 | 124.42 | 186.68 | 80.43 | 88.3 | 8.83 | 45.1 | 4.51
10 | ТЕРм08-03-593-05 | Светильник для ламп накаливания потолочный или настенный: уплотненный с креплением винтами или болтами для помещений с тяжелыми условиями среды | 100 шт. | 0.3 | 5713.59 | 1316.01 | 1651.75 | 749.9 | 1714.08 | 394.8 | 495.53 | 224.97 | 93.4 | 28.02 | 41.6 | 12.48
11 | ТЕРм08-03-600-01 | Счетчики, устанавливаемые на готовом основании: однофазные | шт. | 76 | 7.46 | 4.79 | 2.31 | 0.18 | 566.96 | 364.04 | 175.56 | 13.68 | 0.34 | 25.84 | 0.02 | 1.52
12 | ТЕРм08-03-600-02 | Счетчики, устанавливаемые на готовом основании: трехфазные | шт. | 2 | 14.93 | 12.26 | 2.31 | 0.18 | 29.86 | 24.52 | 4.62 | 0.36 | 0.87 | 1.74 | 0.02 | 0.04
13 | ТЕРм08-01-053-01 | Трансформатор тока, напряжение, кВ, до: 10 | шт. | 3 | 92.97 | 33.24 | 12.34 | 1.09 | 278.91 | 99.72 | 37.02 | 3.27 | 2.43 | 7.29 | 0.1 | 0.3
14 | ТЕРм08-03-591-01 | Выключатель: одноклавишный неутопленного типа при открытой проводке | 100 шт. | 0.29 | 1356.35 | 556.55 | 17.69 | 0.55 | 393.34 | 161.4 | 5.13 | 0.16 | 39.5 | 11.46 | 0.06 | 0.02
15 | ТЕРм08-03-591-08 | Розетка штепсельная: неутопленного типа при открытой проводке | 100 шт. | 0.08 | 1410.81 | 608.69 | 20.01 | 0.74 | 112.86 | 48.7 | 1.6 | 0.06 | 43.2 | 3.46 | 0.08 | 0.01
16 | ТЕРм08-03-603-01 | Ящик с понижающим трансформатором | шт. | 1 | 36.88 | 20.15 | 5.07 | 0.37 | 36.88 | 20.15 | 5.07 | 0.37 | 1.43 | 1.43 | 0.04 | 0.04
17 | ТЕРм08-02-407-05 | Труба стальная по установленным конструкциям, по стенам с креплением скобами, диаметр, мм, до: 100 | 100 м | 0.08 | 4592.67 | 1234.97 | 2281.87 | 953.74 | 367.41 | 98.8 | 182.55 | 76.3 | 92.3 | 7.38 | 53.8 | 4.3
18 | ТЕРм08-02-407-04 | Труба стальная по установленным конструкциям, по стенам с креплением скобами, диаметр, мм, до: 80 | 100 м | 1.3 | 3567.19 | 903.15 | 1589.25 | 640.54 | 4637.35 | 1174.1 | 2066.03 | 832.7 | 67.5 | 87.75 | 36.3 | 47.19
19 | ТЕРм08-02-407-02 | Труба стальная по установленным конструкциям, по стенам с креплением скобами, диаметр, мм, до: 40 | 100 м | 1.4 | 2877.43 | 555.27 | 1233.15 | 507.29 | 4028.4 | 777.38 | 1726.41 | 710.21 | 41.5 | 58.1 | 28.4 | 39.76
20 | ТЕРм08-02-411-01 | Рукав металлический, наружный диаметр, мм, до: 48 | 100 м | 0.5 | 3184.47 | 464.29 | 247.38 | 4.04 | 1592.24 | 232.15 | 123.69 | 2.02 | 34.7 | 17.35 | 0.44 | 0.22
21 | ТЕРм08-02-411-03 | Рукав металлический, наружный диаметр, мм, до: 78 | 100 м | 0.5 | 3092.11 | 479 | 281.78 | 6.62 | 1546.06 | 239.5 | 140.89 | 3.31 | 35.8 | 17.9 | 0.72 | 0.36
22 | ТЕРм08-02-409-01 | Труба винипластовая по установленным конструкциям, по стенам и колоннам с креплением скобами, диаметр, мм, до: 25 | 100 м | 4.6 | 2143.17 | 318.44 | 631.8 | 292.43 | 9858.58 | 1464.82 | 2906.28 | 1345.18 | 23.8 | 109.48 | 16 | 73.6
23 | ТЕРм08-02-409-03 | Труба винипластовая по установленным конструкциям, по стенам и колоннам с креплением скобами, диаметр, мм, до: 63 | 100 м | 1.6 | 2915.05 | 523.16 | 1206.45 | 548.46 | 4664.08 | 837.06 | 1930.32 | 877.54 | 39.1 | 62.56 | 30.3 | 48.48
24 | терм8-02-396-59-1 | Прокладка коробов пластмассовых,шириной до 40мм | 100м | 11.02 | 324.7 | 218.74 | 19.36 | 1.93 | 3578.19 | 2410.51 | 213.35 | 21.27
25 | ТЕРм08-02-399-01 | Провод в коробах, сечение, мм2, до: 6 | 100 м | 11,02 7,22+3,8 | 277.07 | 47.1 | 57.83 | 28.86 | 3053.31 | 519.04 | 637.29 | 318.04 | 3.52 | 38.79 | 1.58 | 17.41
26 | ТЕРм08-02-412-01 | Затягивание проводов в проложенные трубы и металлические рукава. Провод первый одножильный или многожильный в общей оплетке, суммарное сечение, мм2, до: 2,5 | 100 м | 6.5 | 335.62 | 75.06 | 2.31 | 0.18 | 2181.53 | 487.89 | 15.02 | 1.17 | 5.61 | 36.47 | 0.02 | 0.13
27 | ТЕРм08-02-412-09 | Затягивание проводов в проложенные трубы и металлические рукава. Провод каждый последующий одножильный или многожильный в общей оплетке, суммарное сечение, мм2, до: 6 | 100 м | 8.5 | 240.96 | 30.64 | 2.31 | 0.18 | 2048.16 | 260.44 | 19.64 | 1.53 | 2.29 | 19.47 | 0.02 | 0.17
28 | ТЕРм08-02-148-01 | Кабели до 35 кв в проложенных трубах, блоках и коробах, масса 1 м, кг, до: 1 | 100 м кабеля | 1.6 | 754.14 | 169.63 | 512.24 | 54.33 | 1206.62 | 271.41 | 819.58 | 86.93 | 12.4 | 19.84 | 3.78 | 6.05
29 | ТЕРм08-02-148-03 | Кабели до 35 кв в проложенных трубах, блоках и коробах, масса 1 м, кг, до: 3 | 100 м кабеля | 0.08 | 1409.23 | 317.38 | 1019.58 | 105.27 | 112.74 | 25.39 | 81.57 | 8.42 | 23.2 | 1.86 | 7.66 | 0.61
30 | ТЕРм08-02-146-04 | Кабели до 35 кв с креплением накладными скобами, масса 1 м кабеля, кг, до: 3 | 100 м кабеля | 0.08 | 3326.32 | 318.74 | 1734.43 | 218.84 | 266.11 | 25.5 | 138.75 | 17.51 | 23.3 | 1.86 | 14.9 | 1.19
31 | ТЕРм08-02-163-01 | Заделки концевые с термоусаживающимися полиэтиленовыми перчатками для кабеля с бумажной изоляцией напряжением до 1 кВ, сечение, мм2, до: 35 | шт. | 4 | 25.6 | 18.74 | 2.31 | 0.18 | 102.4 | 74.96 | 9.24 | 0.72 | 1.37 | 5.48 | 0.02 | 0.08
32 | ТЕРм08-02-163-02 | Заделки концевые с термоусаживающимися полиэтиленовыми перчатками для кабеля с бумажной изоляцией напряжением до 1 кВ, сечение, мм2, до: 120 | шт. | 4 | 30.53 | 23.67 | 2.31 | 0.18 | 122.12 | 94.68 | 9.24 | 0.72 | 1.73 | 6.92 | 0.02 | 0.08
Заземление,молниезащита и система уравнивания потенциалов
33 | ТЕРм08-02-471-01 | Заземлитель вертикальный из угловой стали, размер, мм: 50х50х5 | 10 шт. | 1.1 | 869.6 | 143.17 | 61.68 | 3.49 | 956.56 | 157.49 | 67.85 | 3.84 | 10.7 | 11.77 | 0.38 | 0.42
34 | ТЕРм08-02-472-02 | Заземлитель горизонтальный из стали: полосовой сечением 160 мм2 | 100 м | 0.2 | 1112.84 | 222.11 | 82.59 | 4.04 | 222.57 | 44.42 | 16.52 | 0.81 | 16.6 | 3.32 | 0.44 | 0.09
35 | ТЕРм08-02-472-06 | Проводник заземляющий открыто по строительным основаниям из полосовой стали, сечение, мм2: 100 | 100 м | 2.5 | 2059 | 254.22 | 77.97 | 3.49 | 5147.5 | 635.55 | 194.93 | 8.73 | 19 | 47.5 | 0.38 | 0.95
36 | ТЕРм08-02-472-08 | Проводник заземляющий открыто по строительным основаниям из круглой стали, диаметр, мм: 8 | 100 м | 2.2 | 1607.52 | 268.94 | 59.46 | 2.02 | 3536.54 | 591.67 | 130.81 | 4.44 | 20.1 | 44.22 | 0.22 | 0.48
37 | ТЕР01-02-057-02 | Разработка грунта вручную в траншеях глубиной до 2 м без креплений с откосами, группа грунтов: 2 | 100 м3 грунта | 0.05 | 1706.32 | 1706.32 |  |  | 85.32 | 85.32 |  |  | 154 | 7.7
38 | ТЕР01-02-061-01 | Засыпка вручную траншей, пазух котлованов и ям, группа грунтов: 1 | 100 м3 грунта | 0.05 | 941.64 | 941.64 |  |  | 47.08 | 47.08 |  |  | 88.5 | 4.43
39 | ТЕРм08-03-601-01 | Установка ящика ГЗШ | шт. | 1 | 125.4 | 63.12 | 5.1 | 0.37 | 125.4 | 63.12 | 5.1 | 0.37 | 4.48 | 4.48 | 0.04 | 0.04
Итого прямые затраты по разделу в ценах 2001г. | [8 empty] | 70436.35 | 16765.67 | 12892.4 | 4683.91 |  | 1051.07 |  | 264.74
Итого прямые затраты по разделу с учетом коэффициентов к итогам | [8 empty] | 368347.07 | 133999.62 | 72457.68 | 37436.18 |  | 1208.73 |  | 264.74
Накладные расходы | [8 empty] | 152863.39
Сметная прибыль | [8 empty] | 111150.2
Итоги по разделу 2 Монтажные работы :
Итого Строительные работы | [8 empty] | 2179.18 |  |  |  |  | 13.95
Итого Монтажные работы | [8 empty] | 630181.48 |  |  |  |  | 1194.78 |  | 264.74
Итого | [8 empty] | 632360.66 |  |  |  |  | 1208.73 |  | 264.74
В том числе:
Материалы | [8 empty] | 161889.77
Машины и механизмы | [8 empty] | 72457.68
ФОТ | [8 empty] | 171435.8
Накладные расходы | [8 empty] | 152863.39
Сметная прибыль | [8 empty] | 111150.2
Итого по разделу 2 Монтажные работы | [8 empty] | 632360.66 |  |  |  |  | 1208.73 |  | 264.74
Раздел 3. Материалы, не учтенные сборником
40 | СЦМ-549-5054-13 | Вводно-распределительное устройства: ВРУ1-21-10 | шт | 1 | 5213.3 |  |  |  | 5213.3
41 | Прайс-лист | Щит этажный ЩЭ4-22, 40А, | шт | 19 | 723.9 |  |  |  | 13754.1
42 | Прайс-лист | Щиток квартирный ЩК-22, выключатель нагрузки,40А, автоматический выключатель,16А-1шт. диф.автомат,25А,30мА- 2шт | шт | 76 | 353.27 |  |  |  | 26848.52
43 | Прайс-лист | Счетчик трехфазный СТЭ 561,380В, 5(50)А | шт | 1 | 409.05 |  |  |  | 409.05
44 | Прайс-лист | Счетчик однофазный СО3-5/50 | шт | 76 | 144 |  |  |  | 10944
45 | Прайс-лист | Трансформатор тока ТТИ-А-0,66-125/5А-0,5 | шт | 3 | 86.25 |  |  |  | 258.75
46 | СЦМ-500-9011-2 | Выключатель одноклавишный для открытой проводки | шт | 29 | 9.34 |  |  |  | 270.86
47 | СЦМ-500-9013 | Штепсельные розетки | шт | 8 | 8.5 |  |  |  | 68
48 | Прайс-лист | Ящик с понижающим трансформатором ЯТП-0,25-220/36 | шт | 1 | 210.25 |  |  |  | 210.25
49 | СЦМ-546-0601-115 | Светильник настенно-потолочный НББ 02-60 | шт | 24 | 101.14 |  |  |  | 2427.36
50 | Прайс-лист | Светильник переносной с лампой накаливания 60Вт РВО-42 | шт | 1 | 71 |  |  |  | 71
51 | СЦМ-546-0601-112 | Светильник накаливания ПСХ-60 IP54 | шт | 10 | 41.52 |  |  |  | 415.2
52 | Прайс-лист | Светильник с защитной сеткой,с лампой накаливания 60Вт Oval 60 plus | шт | 6 | 42.82 |  |  |  | 256.92
53 | СЦМ-500-9006-4 | Лампы накаливания электрические осветительные общего назначения биспиральные тип: БK220-230-60 | 10 шт | 4 | 24.9 |  |  |  | 99.6
54 | СЦМ-546-0031 | Лампы накаливания газопольные в прозрачной колбе МО 36-60 | 10 шт | 0.1 | 24.48 |  |  |  | 2.45
55 | Прайс-лист | Тусо Коробка распаечная для открытой установки 70*70*40, 1Р-55 | шт | 50 | 4.45 |  |  |  | 222.5
56 | СЦМ-549-4137-11 | Коробка протяжная У-994 100Х100 | шт | 30 | 11.56 |  |  |  | 346.8
57 | Прайс-лист | Ящик ГЗШ | шт | 1 | 291.6 |  |  |  | 291.6
58 | СЦМ-501-0586-70 | Кабели силовые на напряжение 660 В с медными жилами с поливинилхлоридной изоляцией и оболочкой марки ВВГ 3х2.5 мм2 | 1000 м | 1.5 | 7607.16 |  |  |  | 11410.74
59 | СЦМ-501-0586-101 | Кабели силовые на напряжение 1000 В с медными жилами с поливинилхлоридной изоляцией и оболочкой марки ВВГ 3х6 мм2 | 1000 м | 0.38 | 15398.45 |  |  |  | 5851.41
60 | СЦМ-501-0586-83 | Кабели силовые на напряжение 660 В с медными жилами с поливинилхлоридной изоляцией и оболочкой марки ВВГ 5х16 мм2 | 1000 м | 0.16 | 71749.36 |  |  |  | 11479.9
61 | СЦМ-501-0586-123 | Кабели силовые на напряжение 1000 В с медными жилами с поливинилхлоридной изоляцией и оболочкой марки ВВГ 4х70 мм2 | 1000 м | 0.016 | 202292.53 |  |  |  | 3236.68
62 | СЦМ-507-0270 | Провода силовые для электрических установок на напряжение до 450 В с медной жилой марки ПВ3, сечением 6 мм2 | 1000 м | 0.722 | 3666.78 |  |  |  | 2647.42
63 | СЦМ-103-0015 | Трубы водогазопроводные стальные сварные с резьбой черные обыкновенные (неоцинкованные) диаметр условного прохода 25 мм, толщина стенки 3.2 мм | м | 140 | 19.09 |  |  |  | 2672.6
64 | СЦМ-103-0019 | Трубы водогазопроводные стальные сварные с резьбой черные обыкновенные (неоцинкованные) диаметр условного прохода 65 мм, толщина стенки 4мм | м | 130 | 63.47 |  |  |  | 8251.1
65 | СЦМ-103-0020 | Трубы водогазопроводные стальные сварные с резьбой черные обыкновенные (неоцинкованные) диаметр условного прохода 80 мм, толщина стенки 4мм | м | 8 | 75.08 |  |  |  | 600.64
66 | Прайс-лист | Муфта концевая 4КВТП1 35-95мм2 | шт | 4 | 143.77 |  |  |  | 575.08
67 | Прайс-лист | Муфта концевая 4КВТП1 16-25мм2 | шт | 4 | 128.46 |  |  |  | 513.84
68 | Прайс-лист | Кабель-канал TA-GN 40*40 ДКС | м | 1102 | 16.8 |  |  |  | 18513.6
69 | Прайс-лист | Рукав металлический ,Д=32 | м | 50 | 6.1 |  |  |  | 305
70 | Прайс-лист | Рукав металлический ,Д=63 | м | 50 | 53.5 |  |  |  | 2675
71 | Прайс-лист | Труба ПВХ. Д=63 | м | 160 | 10 |  |  |  | 1600
72 | Прайс-лист | Труба ПВХ гофрированная, Д=25 | м | 460 | 1.6 |  |  |  | 736
Итого прямые затраты по разделу в ценах 2001г. | [8 empty] | 133179.27
Итого прямые затраты по разделу с учетом коэффициентов к итогам | [8 empty] | 528721.7
Итоги по разделу 3 Материалы, не учтенные сборником :
Итого Поз. 40-72 | [8 empty] | 133179.27
Всего с учетом "Стесненность ОЗП=15%; ЭМ=15%; ЗПМ=15%; ТЗ=15%" | [8 empty] | 133179.27
Всего с учетом "Перевод в цены 2009г.2кв. ОЗП=6,95; ЭМ-ЗПМ=3,71; ЗПМ=6,95; МАТ=3,97" | [8 empty] | 528721.7
Накладные расходы 95%*0,94 ФОТ (от 0,00)
Сметная прибыль 65% ФОТ (от 0,00)
Итого c накладными и см. прибылью | [8 empty] | 528721.7
В том числе:
Материалы | [8 empty] | 528721.7
Итого по разделу 3 Материалы, не учтенные сборником | [8 empty] | 528721.7
Раздел 4. Пусконаладочные работы
73 | ТЕРп01-11-010-02 | Измерение сопротивления растеканию тока контура с диагональю до 20 м | измерение | 2 | 36.38 | 36.38 |  |  | 72.76 | 72.76 |  |  | 2 | 4
74 | ТЕРп01-11-011-01 | Проверка наличия цепи между заземлителями и заземленными элементами | 100 точек | 0.28 | 291.04 | 291.04 |  |  | 81.49 | 81.49 |  |  | 16 | 4.48
75 | ТЕРп01-11-013-01 | Замер полного сопротивления цепи "фаза-нуль" | токоприемник | 21 | 27.29 | 27.29 |  |  | 573.09 | 573.09 |  |  | 1.5 | 31.5
76 | ТЕРп01-11-028-01 | Измерение сопротивления изоляции мегаомметром: кабельных и других линий напряжением до 1 кВ, предназначенных для передачи электроэнергии к распределительным устройствам, щитам, шкафам, коммутационным аппаратам и электропотребителям | линия | 102 | 7.28 | 7.28 |  |  | 742.56 | 742.56 |  |  | 0.4 | 40.8
77 | ТЕРп01-03-001-02 | Выключатель однополюсный: с устройством защитного отключения | шт. | 152 | 26.66 | 26.66 |  |  | 4052.32 | 4052.32 |  |  | 2 | 304
Итого прямые затраты по разделу в ценах 2001г. | [8 empty] | 5522.22 | 5522.22 |  |  |  | 384.78
Итого прямые затраты по разделу с учетом коэффициентов к итогам | [8 empty] | 30609.65 | 30609.65 |  |  |  | 442.5
Накладные расходы | [8 empty] | 18702.5
Сметная прибыль | [8 empty] | 12243.86
Итоги по разделу 4 Пусконаладочные работы :
Итого Поз. 73-77 | [8 empty] | 5522.22 | 5522.22 |  |  |  | 384.78
Всего с учетом "Стесненность ОЗП=15%; ЭМ=15%; ЗПМ=15%; ТЗ=15%" | [8 empty] | 6350.55 | 6350.55 |  |  |  | 442.5
Всего с учетом "ПНР ОЗП=4,82" | [8 empty] | 30609.65 | 30609.65 |  |  |  | 442.5
Накладные расходы 65%*0,94 ФОТ (от 30 609,65) | [8 empty] | 18702.5
Сметная прибыль 40% ФОТ (от 30 609,65) | [8 empty] | 12243.86
Итого c накладными и см. прибылью | [8 empty] | 61556.01 |  |  |  |  | 442.5
В том числе:
ФОТ | [8 empty] | 30609.65
Накладные расходы | [8 empty] | 18702.5
Сметная прибыль | [8 empty] | 12243.86
Итого по разделу 4 Пусконаладочные работы | [8 empty] | 61556.01 |  |  |  |  | 442.5
ИТОГИ ПО СМЕТЕ:
Итого прямые затраты по смете в ценах 2001г. | [8 empty] | 212860.31 | 25917.02 | 12985.74 | 4689.26 |  | 1740.01 |  | 265.33
Итого прямые затраты по смете с учетом коэффициентов к итогам | [8 empty] | 957102.4 | 193615.09 | 72875.84 | 37478.92 |  | 2001.01 |  | 265.33
В том числе, справочно:
Стесненность ОЗП=15%; ЭМ=15%; ЗПМ=15%; ТЗ=15% (Поз. 37-38, 1-3, 6-36, 39-72, 4-5, 73-77) | [8 empty] | 5835.41 | 3887.55 | 1947.86 | 703.39 |  | 261.0015
Перевод в цены 2009г.2кв. ОЗП=6,95; ЭМ-ЗПМ=3,71; ЗПМ=6,95; МАТ=3,97 (Поз. 37-38, 1-3, 6-36, 39-72, 4-5) | [8 empty] | 714147.58 | 139551.42 | 57942.24 | 32086.27
ПНР ОЗП=4,82 (Поз. 73-77) | [8 empty] | 24259.1 | 24259.1
Накладные расходы | [8 empty] | 195689.45
В том числе, справочно:
65%*0,94 ФОТ (от 30609,65) (Поз. 73-77) | [8 empty] | 18702.5
80%*0,9 * 0,94 ФОТ (от 1058,21) (Поз. 37-38) | [8 empty] | 716.2
85%*0,94 ФОТ (от 19327,67) (Поз. 4-5) | [8 empty] | 15442.81
95%*0,94 ФОТ (от 180098,48) (Поз. 1-3, 6-36, 39-72) | [8 empty] | 160827.94
Сметная прибыль | [8 empty] | 142275.63
В том числе, справочно:
40% ФОТ (от 30609,65) (Поз. 73-77) | [8 empty] | 12243.86
45%*0,85 ФОТ (от 1058,21) (Поз. 37-38) | [8 empty] | 404.77
65% ФОТ (от 199426,15) (Поз. 1-3, 6-36, 39-72, 4-5) | [8 empty] | 129627
Итого | [8 empty] | 1295067.48 |  |  |  |  | 2001.01 |  | 265.33
НДС 18% | [8 empty] | 233112.15
ВСЕГО по смете | [8 empty] | 1528179.63 |  |  |  |  | 2001.01 |  | 265.33
Составил Прокопович Т.В.
Проверил