## Локальная смета
| СОГЛАСОВАНО: | [11 empty] | УТВЕРЖДАЮ:
| _____________________________ | [11 empty] | __________________________
| " _____ " ________________ 200_ г. | [11 empty] | "____" ______________200_ г.
"Жилой Фонд"
(наименование стройки)
ЛОКАЛЬНЫЙ СМЕТНЫЙ РАСЧЕТ №
(локальная смета)
на капитальный ремонт системы водоснабжения и водоотведения в ж.д. №5 по ул.1-й Дубровский.
(наименование работ и затрат, наименование объекта)
Основание: дефектная ведомость
|  |  | Сметная стоимость строительных работ ___________________________________________________________ | [5 empty] | ___________________________527376,4 |  | руб.
|  |  | Средства на оплату труда ___________________________________________________________ | [5 empty] | ___________________________121684,98 |  | руб.
|  |  | Сметная трудоемкость ___________________________________________________________ | [5 empty] | ___________________________________________________________1100,51 |  | чел.час
Составлен(а) в текущих (прогнозных) ценах по состоянию на __2кв.___2009 г.
№ пп | Обоснование | Наименование | Ед. изм. | Кол. | Стоимость единицы, руб. |  |  |  | Общая стоимость, руб. |  |  |  | Т/з осн. раб.на ед. | Т/з осн. раб. Всего | Т/з мех. на ед. | Т/з мех. Всего
[5 empty] | Всего | В том числе |  |  | Всего | В том числе
[6 empty] | Осн.З/п | Эк.Маш | З/пМех |  | Осн.З/п | Эк.Маш | З/пМех
1 | 2 | 3 | 4 | 5 | 6 | 7 | 8 | 9 | 10 | 11 | 12 | 13 | 14 | 15 | 16 | 17
Раздел 1.
Стояковые и разводящие трубопроводы ХВС и ГВС
1 | ТЕРр65-01-01 | Разборка трубопроводов из водогазопроводных труб диаметром до: 32 мм | 100 м трубопроводов | 4.54 | 482.51 | 410.03 | 11.78 | 1.37 | 2190.6 | 1861.54 | 53.48 | 6.22 | 34.66 | 157.36 | 0.1 | 0.45
2 | ТЕР16-04-002-01 | Прокладка трубопроводов водоснабжения из напорных полиэтиленовых труб низкого давления среднего типа наружным диаметром 20 мм КОЭФ. К ПОЗИЦИИ: Новый коэффициент МАТ=0 | 100 м трубопровода | 0.7 | 4061.41 | 2680.48 | 1380.93 | 210.96 | 2842.99 | 1876.34 | 966.65 | 147.67 | 190.24 | 133.17 | 13.64 | 9.55
3 | СЦМ-101-0137 | Дюбели с калиброванной головкой (в обоймах) 3х58.5 мм | т | 0.000595 | 32577 |  |  |  | 19.38
4 | СЦМ-103-9001-400 | Трубы полипропиленовые РРRC тип 3, PN-20, Дн=20 х 3,4 мм | 10м | 6.293 | 68.4 |  |  |  | 430.44
5 | СЦМ-103-9001-468 | Вентиль полипропиленовый 20 мм х 1/2" х 20 мм | шт | 140 | 46.06 |  |  |  | 6448.4
6 | СЦМ-103-9001-428 | Опора 16 мм, 20мм | шт | 140 | 1.01 |  |  |  | 141.4
8 | СЦМ-103-9001-411 | Угольники 90, диам.20мм | шт | 140 | 1.97 |  |  |  | 275.8
15 | ТЕР16-04-002-03 | Прокладка трубопроводов водоснабжения из напорных полиэтиленовых труб низкого давления среднего типа наружным диаметром 32 мм КОЭФ. К ПОЗИЦИИ: Новый коэффициент МАТ=0 | 100 м трубопровода | 3.2 | 2212.7 | 1716.16 | 496.54 | 74.2 | 7080.64 | 5491.71 | 1588.93 | 237.44 | 121.8 | 389.76 | 4.94 | 15.81
16 | СЦМ-101-0137 | Дюбели с калиброванной головкой (в обоймах) 3х58.5 мм | т | 0.002 | 32577 |  |  |  | 65.15
17 | СЦМ-103-9001-402 | Трубы полипропиленовые РРRC тип 3, PN-20, Дн=32 х 5,4 мм | 10 м | 15.01 | 168.24 |  |  |  | 2525.28
18 | Прайс | Трубы полипропиленовые РРRC тип 3, PN-25, Дн=32 х 5,4 мм | м | 150.1 | 21.85 |  |  |  | 3279.69
19 | СЦМ-103-9001-426 | Тройники переходные 32 х 20 х 32 мм | шт | 100 | 6.06 |  |  |  | 606
20 | СЦМ-103-9001-413 | Угольники 90, диам.32мм | шт | 20 | 4.54 |  |  |  | 90.8
21 | СЦМ-103-9001-430 | Опора 32 мм | шт | 100 | 2.02 |  |  |  | 202
22 | СЦМ-103-9001-409 | Муфты диам.32мм | шт | 100 | 3.03 |  |  |  | 303
23 | Прайс-лист | Компенсатор д-32мм | шт | 25 | 22 |  |  |  | 550
24 | ТЕР16-04-002-04 | Прокладка трубопроводов водоснабжения из напорных полиэтиленовых труб низкого давления среднего типа наружным диаметром 40 мм КОЭФ. К ПОЗИЦИИ: Новый коэффициент МАТ=0 | 100 м трубопровода | 0.64 | 2911.66 | 2288.22 | 623.44 | 92.75 | 1863.46 | 1464.46 | 399 | 59.36 | 162.4 | 103.94 | 6.21 | 3.97
25 | СЦМ-103-9001-403 | Трубы полипропиленовые РРRC тип 3, PN-20, Дн=40 х 6,7 мм | 10 м | 2.998 | 282.87 |  |  |  | 848.04
26 | Прайс | Трубы полипропиленовые РРRC тип 3, PN-25, Дн=40 х 6,7 мм | м | 29.98 | 32.5 |  |  |  | 974.35
27 | СЦМ-101-0137 | Дюбели с калиброванной головкой (в обоймах) 3х58.5мм | т | 0.00065 | 32577 |  |  |  | 21.18
28 | СЦМ-103-9001-414 | Угольники 90, диам.40мм | шт | 4 | 8.79 |  |  |  | 35.16
29 | СЦМ-103-9001-424 | Муфты переходные 40 х 20 мм | шт | 40 | 7.42 |  |  |  | 296.8
30 | СЦМ-103-9001-431 | Опора 40 мм | шт | 40 | 3.03 |  |  |  | 121.2
31 | СЦМ-103-9001-410 | Муфты диам.40мм | шт | 40 | 7.57 |  |  |  | 302.8
Раздел 2. Система водоотведения.
37 | ТЕРр65-02-02 | Разборка трубопроводов из чугунных канализационных труб диаметром 100 мм | 100 м трубопровода с фасонными частями | 2.1 | 1040.01 | 1027.01 | 13 | 4.38 | 2184.02 | 2156.72 | 27.3 | 9.2 | 85.3 | 179.13 | 0.32 | 0.67
39 | ТЕР16-04-001-02 | Прокладка трубопроводов канализации из полиэтиленовых труб высокой плотности диаметром 100 мм | 100 м трубопровода | 2.1 | 9598.52 | 867.94 | 22.85 | 0.94 | 20156.89 | 1822.67 | 47.99 | 1.97 | 61.6 | 129.36 | 0.28 | 0.59
Общестроительные работы
42 | ТЕР46-03-017-01 | Заделка отверстий, гнезд и борозд в перекрытиях железобетонных площадью до 0,1 м2 | 1 м3 заделки | 0.1 | 1845.83 | 634.89 | 19.91 |  | 184.58 | 63.49 | 1.99 |  | 55.16 | 5.52 | 0.24 | 0.02
43 | ТЕР46-03-017-03 | Заделка отверстий, гнезд и борозд в стенах и перегородках железобетонных площадью до 0,1 м2 | 1 м3 заделки | 0.03 | 2393.82 | 869.93 | 33.99 |  | 71.81 | 26.1 | 1.02 |  | 75.58 | 2.27 | 0.43 | 0.01
Раздел 3. Вывоз мусора.
59 | СЦП1-3-26 | Погрузочные работы при автомобильных перевозках Мусор строительный | за т груза | 3.8 | 1.78 |  |  |  | 6.76
60 | СЦП3-3-25-1 | Перевозка навалочных грузов автомобилями-самосвалами (работающими вне карьеров), расстояние перевозки 25 км класс груза 1 | 1 т | 3.8 | 22.04 |  |  |  | 83.75
61 | СЦП1-4-26 | Разгрузочные работы при автомобильных перевозках Мусор строительный | за т груза | 3.8 | 2.52 |  |  |  | 9.58
Итого прямые затраты по смете в ценах 2001г. | [8 empty] | 54211.95 | 14763.03 | 3086.36 | 461.86 |  | 1100.51 |  | 31.07
Итого прямые затраты по смете с учетом коэффициентов к итогам | [8 empty] | 277421.96 | 117993.56 | 14888.87 | 3691.42 |  | 1100.51 |  | 31.07
В том числе, справочно:
Стесненность ОЗП=15%; ЭМ=15%; ЗПМ=15% (Поз. 1, 37, 2-31, 39, 42-43) | [8 empty] | 2677.42 | 2214.45 | 462.95 | 69.28
Перевод в цены 2 кв. 2009 года ( раздел №1-3) ОЗП=6,95; ЭМ-ЗПМ=3,71; ЗПМ=6,95; МАТ=3,97 (Поз. 1, 37, 2-31, 39, 42-43) | [8 empty] | 220055.16 | 101016.07 | 11339.55 | 3160.28
Перевод в цены 2 кв. 2009 года (раздел №4) ПЗ=5,77 (Поз. 59-61) | [8 empty] | 477.43
Накладные расходы | [8 empty] | 108664.69
В том числе, справочно:
95%*0,94 ФОТ (от 121684,98) (Поз. 1, 37, 2-31, 39, 42-43) | [8 empty] | 108664.69
Сметная прибыль | [8 empty] | 60842.5
В том числе, справочно:
50% ФОТ (от 121684,98) (Поз. 1, 37, 2-31, 39, 42-43) | [8 empty] | 60842.5
Итого | [8 empty] | 446929.15 |  |  |  |  | 1100.51 |  | 31.07
НДС 18% | [8 empty] | 80447.25
ВСЕГО по смете | [8 empty] | 527376.4 |  |  |  |  | 1100.51 |  | 31.07
Составил
Проверил Гущина Т.И.