## Локальная смета
| СОГЛАСОВАНО: | [11 empty] | УТВЕРЖДАЮ:
| _____________________________ | [11 empty] | __________________________
| " _____ " ________________ 200_ г. | [11 empty] | "____" ______________200_ г.
ТСЖ-2008год
(наименование стройки)
ЛОКАЛЬНЫЙ СМЕТНЫЙ РАСЧЕТ №
(локальная смета)
на установку узла учета тепловой энергии в ж.д. №59/3 по ул.Ушакова.
(наименование работ и затрат, наименование объекта)
Основание: проект ООО "Квардат-Строй",2007год
|  |  | Сметная стоимость строительных работ ___________________________________________________________ | [5 empty] | ___________________________107200,17 |  | руб.
|  |  | Средства на оплату труда ___________________________________________________________ | [5 empty] | ___________________________10211,92 |  | руб.
|  |  | Сметная трудоемкость ___________________________________________________________ | [5 empty] | ___________________________________________________________94 |  | чел.час
Составлен(а) в текущих (прогнозных) ценах по состоянию на _2кв.__2009 г.
№ пп | Обоснование | Наименование | Ед. изм. | Кол. | Стоимость единицы, руб. |  |  |  | Общая стоимость, руб. |  |  |  | Т/з осн. раб.на ед. | Т/з осн. раб. Всего | Т/з мех. на ед. | Т/з мех. Всего
[5 empty] | Всего | В том числе |  |  | Всего | В том числе
[6 empty] | Осн.З/п | Эк.Маш | З/пМех |  | Осн.З/п | Эк.Маш | З/пМех
1 | 2 | 3 | 4 | 5 | 6 | 7 | 8 | 9 | 10 | 11 | 12 | 13 | 14 | 15 | 16 | 17
Раздел 1.
1 | ТЕРр65-14-04 | Разборка трубопроводов из водогазопроводных труб в зданиях и сооружениях на сварке диаметром до: 100 мм | 100 м трубопроводов | 0.12 | 880.52 | 793.4 | 31.8 |  | 105.66 | 95.21 | 3.82 |  | 65.3 | 7.84
2 | ТЕР16-07-003-08 | Врезки в действующие внутренние сети трубопроводов отопления и водоснабжения диаметром 100 мм КОЭФ. К ПОЗИЦИИ: Новый коэффициент МАТ=0 | 1 врезка | 4 | 117.44 | 102.05 | 15.39 | 0.31 | 469.76 | 408.2 | 61.56 | 1.24 | 7.46 | 29.84 | 0.03 | 0.12
3 | ТЕР16-05-001-03 | Установка задвижек на трубопроводах из стальных труб диаметром до 100 мм | 1 шт | 4 | 802.59 | 37.6 | 9.94 | 0.31 | 3210.36 | 150.4 | 39.76 | 1.24 | 2.91 | 11.64 | 0.04 | 0.16
4 | ТЕР16-05-001-02 | Установка вентилей на трубопроводах из стальных труб диаметром 40 мм | 1 шт | 2 | 264.8 | 18.99 | 5.09 |  | 529.6 | 37.98 | 10.18 |  | 1.47 | 2.94 | 0.02 | 0.04
5 | СЦМ-300-1484 | Краны шаровые д-20мм | шт | 2 | 80.64 |  |  |  | 161.28
7 | ТЕР18-07-001-02 | Установка манометров: с трехходовым краном | 1 комплект | 6 | 215.4 | 3.1 |  |  | 1292.4 | 18.6 |  |  | 0.22 | 1.32
8 | ТЕР18-06-007-07 | Установка фильтров диаметром: 100 мм | 10 фильтров | 0.2 | 11935.89 | 234.92 | 180.78 | 5.19 | 2387.18 | 46.98 | 36.16 | 1.04 | 17.77 | 3.55 | 0.78 | 0.16
9 | ТЕР16-02-006-04 | Прокладка трубопроводов обвязки котлов, водонагревателей и насосов из стальных бесшовных и электросварных труб диаметром до 100 мм | 100 м трубопровода | 0.3 | 18856.31 | 1142.87 | 200.87 | 7.55 | 5656.89 | 342.86 | 60.26 | 2.27 | 82.28 | 24.68 | 2.49 | 0.75
10 | ТЕР16-02-006-01 | Прокладка трубопроводов обвязки котлов, водонагревателей и насосов из стальных бесшовных и электросварных труб диаметром до 40 мм | 100 м трубопровода | 0.01 | 5672.8 | 576.57 | 40.25 | 2.99 | 56.73 | 5.77 | 0.4 | 0.03 | 41.51 | 0.42 | 0.47
30 | ТЕР13-03-002-04 | Огрунтовка металлических поверхностей за один раз: грунтовкой ГФ-021 | 100 м2 окрашиваемой поверхности | 0.11 | 304.42 | 80.23 | 9.86 | 0.14 | 33.49 | 8.83 | 1.08 | 0.02 | 5.31 | 0.58 | 0.02
31 | ТЕР13-03-004-23 | Окраска металлических огрунтованных поверхностей: краской БТ-177 серебристой КОЭФ. К ПОЗИЦИИ: Новый коэффициент ПЗ=2; ОЗП=2; ЭМ=2; ЗПМ=2; МАТ=2; ТЗ=2; ТЗМ=2 | 100 м2 окрашиваемой поверхности | 0.11 | 543.34 | 74.42 | 25.32 | 0.28 | 59.77 | 8.19 | 2.79 | 0.03 | 5.76 | 0.63 | 0.06 | 0.01
32 | ТЕР26-01-017-01 | Изоляция трубопроводов изделиями из вспененного каучука ("Армофлекс"), вспененного полиэтилена ("Термофлекс"): трубками | 10 м трубопроводов | 3 | 450.98 | 49.6 | 20.2 |  | 1352.94 | 148.8 | 60.6 |  | 3.52 | 10.56 | 0.25 | 0.75
33 | СЦМ-104-9400 | Трубки из вспененного каучука, полиэтилена | м | -33 | 12.38 |  |  |  | -408.54
34 | Прайс-лист | Трубки "К-FLEX ST" д-114х19мм или эквивалент | м | 33 | 69.5 |  |  |  | 2293.5
Итого прямые затраты по смете в ценах 2001г. | [8 empty] | 17201.02 | 1271.82 | 276.61 | 5.87 |  | 94 |  | 1.99
Итого прямые затраты по смете с учетом коэффициентов к итогам | [8 empty] | 73507.8 | 10165 | 1202.02 | 46.92 |  | 94 |  | 1.99
В том числе, справочно:
Стесненность ОЗП=15%; ЭМ=15%; ЗПМ=15% (Поз. 1-4, 6-10, 30-32) | [8 empty] | 232.26 | 190.77 | 41.49 | 0.88
Перевод в цены 2кв. 2009 года ОЗП=6,95; ЭМ-ЗПМ=3,71; ЗПМ=6,95; МАТ=3,97 (Поз. 1-4, 6-10, 5, 30-34) | [8 empty] | 56074.52 | 8702.41 | 883.92 | 40.16
Накладные расходы | [8 empty] | 10438.16
В том числе, справочно:
74%*0,94 ФОТ (от 760,96) (Поз. 1) | [8 empty] | 529.32
90%*(0,94*0,9) ФОТ (от 136,43) (Поз. 30-31) | [8 empty] | 103.88
100%*(0,94*0,9) ФОТ (от 1189,28) (Поз. 32) | [8 empty] | 1006.13
128%*(0,94*0,9) ФОТ (от 8125,25) (Поз. 2-4, 6-10) | [8 empty] | 8798.83
Сметная прибыль | [8 empty] | 6901.64
В том числе, справочно:
50% ФОТ (от 760,96) (Поз. 1) | [8 empty] | 380.48
70%*0,85 ФОТ (от 1325,71) (Поз. 30-32) | [8 empty] | 788.8
83%*0,85 ФОТ (от 8125,25) (Поз. 2-4, 6-10) | [8 empty] | 5732.36
Итого | [8 empty] | 90847.6 |  |  |  |  | 94 |  | 1.99
НДС 18% | [8 empty] | 16352.57
ВСЕГО по смете | [8 empty] | 107200.17 |  |  |  |  | 94 |  | 1.99
Составил
Проверил