## Локальная смета
| СОГЛАСОВАНО: | [11 empty] | УТВЕРЖДАЮ:
| _____________________________ | [11 empty] | __________________________
| " _____ " ________________ 200_ г. | [11 empty] | "____" ______________200_ г.
ТСЖ-2008год
(наименование стройки)
ЛОКАЛЬНЫЙ СМЕТНЫЙ РАСЧЕТ №
(локальная смета)
на капитальный ремонт системы отопления в ж.д. № 59/3 по ул.Ушакова ( в осях 14-17).
(наименование работ и затрат, наименование объекта)
Основание: проект ООО "Квадрат-Строй", 2007 год
|  |  | Сметная стоимость строительных работ ___________________________________________________________ | [5 empty] | ___________________________1181446,3 |  | руб.
|  |  | Средства на оплату труда ___________________________________________________________ | [5 empty] | ___________________________195880,61 |  | руб.
|  |  | Сметная трудоемкость ___________________________________________________________ | [5 empty] | ___________________________________________________________1764,34 |  | чел.час
Составлен(а) в текущих (прогнозных) ценах по состоянию на _2кв.__2009 г.
№ пп | Обоснование | Наименование | Ед. изм. | Кол. | Стоимость единицы, руб. |  |  |  | Общая стоимость, руб. |  |  |  | Т/з осн. раб.на ед. | Т/з осн. раб. Всего | Т/з мех. на ед. | Т/з мех. Всего
[5 empty] | Всего | В том числе |  |  | Всего | В том числе
[6 empty] | Осн.З/п | Эк.Маш | З/пМех |  | Осн.З/п | Эк.Маш | З/пМех
1 | 2 | 3 | 4 | 5 | 6 | 7 | 8 | 9 | 10 | 11 | 12 | 13 | 14 | 15 | 16 | 17
Раздел 1. Демонтажные работы
1 | ТЕРр65-14-01 | Разборка трубопроводов из водогазопроводных труб в зданиях и сооружениях на резьбе диаметром до 32 мм | 100 м трубопроводов | 10.8 | 459.27 | 459.27 |  |  | 4960.12 | 4960.12 |  |  | 37.8 | 408.24
2 | ТЕРр65-14-04 | Разборка трубопроводов из водогазопроводных труб в зданиях и сооружениях на сварке диаметром до: 100 мм | 100 м трубопроводов | 0.25 | 880.52 | 793.4 | 31.8 |  | 220.13 | 198.35 | 7.95 |  | 65.3 | 16.33
3 | ТЕРр65-03-13 | Снятие задвижек диаметром до 100 мм | 100 шт. арматуры | 0.1 | 1168.06 | 1157.9 | 10.16 | 3.42 | 116.81 | 115.79 | 1.02 | 0.34 | 95.3 | 9.53 | 0.25 | 0.03
4 | ТЕРр65-19-01 | Демонтаж радиаторов весом до 80 кг | 100 шт. | 1.26 | 1321.91 | 1230.9 | 91.01 | 30.64 | 1665.61 | 1550.94 | 114.67 | 38.61 | 110 | 138.6 | 2.24 | 2.82
Раздел 2. Монтажные работы
5 | ТЕР18-03-001-01 | Установка радиаторов чугунных ( 1165 секций*0,1736) | 100 квт радиаторов и конвекторов | 2.0224 | 35136.52 | 965.93 | 379.34 | 37.5 | 71060.1 | 1953.5 | 767.18 | 75.84 | 75.7 | 153.1 | 6.06 | 12.26
6 | Тер18-03-001-01(п.1.9.) | Группировка радиаторов | квт | 202.24 | 11.85 | 6.05 |  |  | 2396.54 | 1223.55
7 | СЦМ-300-9232-201 | Краны стальные шаровые проходные на воду и пар (Т-150 град.С), марка 11б27п1, диаметр 15 мм | шт. | 23 | 18.56 |  |  |  | 426.88
8 | СЦМ-300-9232-202 | Краны стальные шаровые проходные на воду и пар (Т-150 град.С), марка 11б27п1, диаметр 20 мм | шт. | 90 | 26.39 |  |  |  | 2375.1
9 | СЦМ-300-9232-203 | Краны стальные шаровые проходные на воду и пар (Т-150 град.С), марка 11б27п1, диаметр 25 мм | шт. | 40 | 37.43 |  |  |  | 1497.2
10 | СЦМ-300-1134 | Вентили проходные муфтовые для воды, давлением 1,6 МПа (16 кгс/см2), диаметром 15 мм 15КЧ18Р | шт | 5 | 18.55 |  |  |  | 92.75
11 | СЦМ-300-1135 | Вентили проходные муфтовые для воды, давлением 1,6 МПа (16 кгс/см2), диаметром 20 мм 15КЧ18Р | шт | 9 | 28.02 |  |  |  | 252.18
12 | СЦМ-300-1136 | Вентили проходные муфтовые для воды, давлением 1,6 МПа (16 кгс/см2), диаметром 25 мм 15КЧ18Р | шт | 12 | 33.97 |  |  |  | 407.64
13 | ТЕР18-03-004-07 | Установка регистров из стальных труб сварных диаметром нитки: 80 мм | 100 м труб нитки регистра | 0.01 | 10306.28 | 336.57 | 81.91 | 2.2 | 103.06 | 3.37 | 0.82 | 0.02 | 26.05 | 0.26 | 0.98 | 0.01
14 | ТЕР18-07-001-05 | Установка кранов Маевского | 1 комплект | 17 | 12.68 | 1.74 |  |  | 215.56 | 29.58 |  |  | 0.12 | 2.04
15 | ТЕР16-05-001-11 | Установка задвижек фланцевых на трубопроводах из стальных труб диаметром до 50 мм | 1 шт | 8 | 349.55 | 18.99 | 5.09 |  | 2796.4 | 151.92 | 40.72 |  | 1.47 | 11.76 | 0.02 | 0.16
16 | ТЕР16-05-001-12 | Установка задвижек фланцевых на трубопроводах из стальных труб диаметром до 100 мм | 1 шт | 2 | 729.94 | 37.6 | 9.94 | 0.31 | 1459.88 | 75.2 | 19.88 | 0.62 | 2.91 | 5.82 | 0.01 | 0.02
17 | СЦМ-300-1177 | Задвижки параллельные фланцевые с выдвижным шпинделем, для воды и пара давлением 1 МПа (10кгс/см2) 30Ч6БР, диаметром 100 мм | шт | -2 | 451.94 |  |  |  | -903.88
18 | СЦМ-300-1176 | Задвижки параллельные фланцевые с выдвижным шпинделем, для воды и пара давлением 1 МПа (10кгс/см2) 30Ч6БР, диаметром 80 мм | шт | 2 | 359.74 |  |  |  | 719.48
19 | СЦМ-300-0986 | Фланцы стальные плоские приварные из стали ВСт3сп2, ВСт3сп3; ГОСТ 12820-80 давлением 1.6 МПа (16 кгс/см2), диаметром, мм: 100 | шт | -2 | 88.31 |  |  |  | -176.62
20 | СЦМ-300-0985 | Фланцы стальные плоские приварные из стали ВСт3сп2, ВСт3сп3; ГОСТ 12820-80 давлением 1.6 МПа (16 кгс/см2), диаметром, мм: 80 | шт | 2 | 74.16 |  |  |  | 148.32
21 | ТЕР16-02-001-06 | Прокладка трубопроводов отопления из стальных водогазопроводных неоцинкованных труб диаметром 50 мм | 100 м трубопровода | 0.45 | 7024.23 | 559.79 | 85.19 | 2.99 | 3160.9 | 251.91 | 38.34 | 1.35 | 40.92 | 18.41 | 1 | 0.45
22 | ТЕР16-02-004-03 | Прокладка трубопроводов отопления и газоснабжения из стальных бесшовных труб диаметром 80 мм | 100 м трубопровода | 0.06 | 8600.1 | 1107.73 | 225.42 | 5.82 | 516.01 | 66.46 | 13.53 | 0.35 | 79.75 | 4.79 | 1.77 | 0.11
23 | ТЕР16-02-001-04 | Прокладка трубопроводов отопления из стальных водогазопроводных неоцинкованных труб диаметром 32 мм | 100 м трубопровода | 0.2 | 4699.46 | 451.03 | 44.77 | 2.36 | 939.89 | 90.21 | 8.95 | 0.47 | 32.97 | 6.59 | 0.5 | 0.1
24 | ТЕР16-02-001-03 | Прокладка трубопроводов отопления из стальных водогазопроводных неоцинкованных труб диаметром 25 мм | 100 м трубопровода | 2.85 | 3575.03 | 451.03 | 44.77 | 2.36 | 10188.84 | 1285.44 | 127.59 | 6.73 | 32.97 | 93.96 | 0.5 | 1.43
25 | ТЕР16-02-001-02 | Прокладка трубопроводов отопления из стальных водогазопроводных неоцинкованных труб диаметром 20 мм | 100 м трубопровода | 5.9 | 2567.65 | 451.03 | 44.77 | 2.36 | 15149.14 | 2661.08 | 264.14 | 13.92 | 32.97 | 194.52 | 0.5 | 2.95
26 | ТЕР16-02-001-01 | Прокладка трубопроводов отопления из стальных водогазопроводных неоцинкованных труб диаметром 15 мм | 100 м трубопровода | 2.6 | 2072.6 | 451.03 | 44.77 | 2.36 | 5388.76 | 1172.68 | 116.4 | 6.14 | 32.97 | 85.72 | 0.5 | 1.3
27 | ТЕР16-07-005-01 | Гидравлическое испытание трубопроводов систем отопления, водопровода и горячего водоснабжения диаметром до 50 мм | 100 м трубопровода | 11 | 134.78 | 82.77 | 45.05 |  | 1482.58 | 910.47 | 495.55 |  | 5.01 | 55.11
28 | ТЕР16-07-003-07 | Врезки в действующие внутренние сети трубопроводов отопления и водоснабжения диаметром 80 мм | 1 врезка | 2 | 614.02 | 102.05 | 15.39 | 0.31 | 1228.04 | 204.1 | 30.78 | 0.62 | 7.46 | 14.92 | 0.03 | 0.06
Раздел 3. Общестроительные работы
29 | ТЕР15-04-030-04 | Масляная окраска металлических поверхностей решеток, переплетов, труб диаметром менее 50 мм и т.п., количество окрасок 2 | 100 м2 окрашиваемой поверхности | 4.35 | 1351.54 | 896.07 | 2.73 | 0.14 | 5879.2 | 3897.9 | 11.88 | 0.61 | 71.06 | 309.11 | 0.04 | 0.17
30 | ТЕР13-03-002-05 | Огрунтовка металлических поверхностей за один раз грунтовкой ГФ-0119 | 100 м2 окрашиваемой поверхности | 0.18 | 377.41 | 80.23 | 9.86 | 0.14 | 67.93 | 14.44 | 1.77 | 0.03 | 5.31 | 0.96 | 0.02
31 | ТЕР13-03-004-26 | Окраска металлических огрунтованных поверхностей эмалью ПФ-115 | 100 м2 окрашиваемой поверхности | 0.18 | 549.22 | 49.48 | 6.47 | 0.14 | 98.86 | 8.91 | 1.16 | 0.03 | 3.83 | 0.69 | 0.02
32 | ТЕР46-03-010-02 | Пробивка в бетонных стенах и полах толщиной 100 мм отверстий площадью до 100 см2 | 100 отверстий | 0.02 | 1898.08 | 479.37 | 1418.71 | 122.98 | 37.96 | 9.59 | 28.37 | 2.46 | 35.43 | 0.71 | 8.99 | 0.18
33 | ТЕР46-03-017-03 | Заделка отверстий, гнезд и борозд в стенах и перегородках железобетонных площадью до 0,1 м2 | 1 м3 заделки | 0.02 | 2393.82 | 869.93 | 33.99 |  | 47.88 | 17.4 | 0.68 |  | 75.58 | 1.51 | 0.43 | 0.01
34 | ТЕР46-03-010-05 | Пробивка в бетонных потолках толщиной 100 мм отверстий площадью до 100 см2 | 100 отверстий | 2.54 | 2604.03 | 672.44 | 1931.59 | 167.44 | 6614.24 | 1708 | 4906.24 | 425.3 | 49.7 | 126.24 | 12.24 | 31.09
35 | ТЕР46-03-017-01 | Заделка отверстий, гнезд и борозд в перекрытиях железобетонных площадью до 0,1 м2 | 1 м3 заделки | 0.76 | 1845.83 | 634.89 | 19.91 |  | 1402.83 | 482.52 | 15.13 |  | 55.16 | 41.92 | 0.24 | 0.18
36 | ТЕРр69-08-01 | Утепление гильз: минеральной ватой | 100 м3 изоляции | 0.0028 | 25869.6 | 4734.26 | 97.54 |  | 72.43 | 13.26 | 0.27 |  | 427.28 | 1.2 | 1.26
37 | ТЕР26-01-017-01 | Изоляция трубопроводов изделиями из вспененного каучука ("Армофлекс"), вспененного полиэтилена ("Термофлекс"): трубками | 10 м трубопроводов | 17.7 | 450.98 | 49.6 | 20.2 |  | 7982.35 | 877.92 | 357.54 |  | 3.52 | 62.3 | 0.25 | 4.43
38 | СЦМ-104-9400 | Трубки из вспененного каучука, полиэтилена | м | -194.7 | 12.38 |  |  |  | -2410.39
39 | Прайс-лист | Трубки " K-Flex ST" толщ.19мм д-18 мм или эквивалент | м | 16 | 13.22 |  |  |  | 211.52
40 | Прайс-лист | Трубки " K-Flex ST" толщ.19мм д- 25 мм или эквивалент | м | 40 | 16 |  |  |  | 640
41 | Прайс-лист | Трубки " K-Flex ST" толщ.19мм д-32 мм или эквивалент | м | 50 | 20.18 |  |  |  | 1009
42 | Прайс-лист | Трубки " K-Flex ST" толщ.19мм д- 38 мм или эквивалент | м | 20 | 20.7 |  |  |  | 414
43 | Прайс-лист | Трубки " K-Flex ST" толщ.19мм д- 57 мм или эквивалент | м | 45 | 34.77 |  |  |  | 1564.65
44 | Прайс-лист | Трубки " K-Flex ST" толщ.19мм д-89 мм или эквивалент | м | 6 | 45.8 |  |  |  | 274.8
Раздел 4. Вывоз строительного мусора
45 | СЦП1-4-26 | Разгрузочные работы при автомобильных перевозках Мусор строительный | за т груза | 12 | 2.52 |  |  |  | 30.24
46 | СЦП3-3-25-1 | Перевозка навалочных грузов автомобилями-самосвалами (работающими вне карьеров), расстояние перевозки 25 км класс груза 1 | 1 т | 12 | 22.04 |  |  |  | 264.48
47 | СЦП1-3-26 | Погрузочные работы при автомобильных перевозках Мусор строительный | за т груза | 12 | 1.78 |  |  |  | 21.36
Итого прямые затраты по смете в ценах 2001г. | [8 empty] | 152110.76 | 23934.61 | 7370.56 | 573.44 |  | 1764.34 |  | 57.76
Итого прямые затраты по смете с учетом коэффициентов к итогам | [8 empty] | 705047.66 | 191297.43 | 33583.1 | 4583.18 |  | 1764.34 |  | 57.76
В том числе, справочно:
Стесненность ОЗП=15%; ЭМ=15%; ЗПМ=15% (Поз. 1-6, 13-16, 21-37) | [8 empty] | 4695.78 | 3590.19 | 1105.58 | 86.02
Перевод в цены 2кв. 2009 года (раздел №1-3) ОЗП=6,95; ЭМ-ЗПМ=3,71; ЗПМ=6,95; МАТ=3,97 (Поз. 1-6, 13-16, 21-28, 7-12, 17-20, 29-44) | [8 empty] | 546733.42 | 163772.62 | 25106.96 | 3923.73
Перевод в цены 2кв. 2009г.(раздел №4) ПЗ=5,77 (Поз. 45-47) | [8 empty] | 1507.7
Накладные расходы | [8 empty] | 179828.18
В том числе, справочно:
74%*0,94 ФОТ (от 54861,7) (Поз. 1-4) | [8 empty] | 38161.8
78%*0,94 ФОТ (от 105,99) (Поз. 36) | [8 empty] | 77.71
90%*(0,94*0,9) ФОТ (от 187,1) (Поз. 30-31) | [8 empty] | 142.46
100%*(0,94*0,9) ФОТ (от 7016,79) (Поз. 37) | [8 empty] | 5936.2
105%*(0,94*0,9) ФОТ (от 31158,87) (Поз. 29) | [8 empty] | 27678.42
110%*(0,94*0,9) ФОТ (от 21142,31) (Поз. 32-35) | [8 empty] | 19675.03
128%*(0,94*0,9) ФОТ (от 81407,85) (Поз. 5-6, 13-16, 21-28) | [8 empty] | 88156.56
Сметная прибыль | [8 empty] | 116349.84
В том числе, справочно:
50% ФОТ (от 54967,69) (Поз. 1-4, 36) | [8 empty] | 27483.85
55%*0,85 ФОТ (от 31158,87) (Поз. 29) | [8 empty] | 14566.77
70%*0,85 ФОТ (от 28346,2) (Поз. 30-35, 37) | [8 empty] | 16865.98
83%*0,85 ФОТ (от 81407,85) (Поз. 5-6, 13-16, 21-28) | [8 empty] | 57433.24
Итого | [8 empty] | 1001225.68 |  |  |  |  | 1764.34 |  | 57.76
НДС 18% | [8 empty] | 180220.62
ВСЕГО по смете | [8 empty] | 1181446.3 |  |  |  |  | 1764.34 |  | 57.76
Составил
Проверил