## Локальная смета
| СОГЛАСОВАНО: | [11 empty] | УТВЕРЖДАЮ:
| _____________________________ | [11 empty] | __________________________
| " _____ " ________________ 200_ г. | [11 empty] | "____" ______________200_ г.
(наименование стройки)
ЛОКАЛЬНЫЙ СМЕТНЫЙ РАСЧЕТ №
(локальная смета)
на замену системы отопления в ж.д. №90 по Комсомольскому проспекту.
(наименование работ и затрат, наименование объекта)
Основание: проект ООО"Квадрат-Строй" ,2007год
|  |  | Сметная стоимость строительных работ ___________________________________________________________ | [5 empty] | ___________________________2534246 |  | руб.
|  |  | Средства на оплату труда ___________________________________________________________ | [5 empty] | ___________________________328018,33 |  | руб.
|  |  | Сметная трудоемкость ___________________________________________________________ | [5 empty] | ___________________________________________________________2939 |  | чел.час
Составлен(а) в текущих (прогнозных) ценах по состоянию на __2кв.___2009 г.
№ пп | Обоснование | Наименование | Ед. изм. | Кол. | Стоимость единицы, руб. |  |  |  | Общая стоимость, руб. |  |  |  | Т/з осн. раб.на ед. | Т/з осн. раб. Всего | Т/з мех. на ед. | Т/з мех. Всего
[5 empty] | Всего | В том числе |  |  | Всего | В том числе
[6 empty] | Осн.З/п | Эк.Маш | З/пМех |  | Осн.З/п | Эк.Маш | З/пМех
1 | 2 | 3 | 4 | 5 | 6 | 7 | 8 | 9 | 10 | 11 | 12 | 13 | 14 | 15 | 16 | 17
Раздел 1. Система отопления 1
Демонтажные работы
1 | ТЕРр65-14-04 | Разборка трубопроводов из водогазопроводных труб в зданиях и сооружениях на сварке диаметром до 100 мм | 100 м трубопроводов | 1 | 880.52 | 793.4 | 31.8 |  | 880.52 | 793.4 | 31.8 |  | 65.3 | 65.3
2 | ТЕРр65-14-03 | Разборка трубопроводов из водогазопроводных труб в зданиях и сооружениях на сварке диаметром до 50 мм | 100 м трубопроводов | 16.6 | 565.31 | 529.74 | 12.74 |  | 9384.15 | 8793.68 | 211.48 |  | 43.6 | 723.76
3 | ТЕРр65-19-01 | Демонтаж радиаторов весом до 80 кг | 100 шт. | 0.36 | 1321.91 | 1230.9 | 91.01 | 30.64 | 475.89 | 443.13 | 32.76 | 11.03 | 110 | 39.6 | 2.24 | 0.81
4 | ТЕРр65-19-02 | Демонтаж радиаторов весом до 160 кг | 100 шт. | 1.14 | 1923.23 | 1768.02 | 155.21 | 52.26 | 2192.48 | 2015.54 | 176.94 | 59.58 | 158 | 180.12 | 3.82 | 4.35
5 | ТЕР18-03-004-03 | Демонтаж регистров из стальных труб водогазопроводных диаметром нитки: 32 мм КОЭФ. К ПОЗИЦИИ: Новый коэффициент ОЗП=0,4; ЭМ=0,4; ЗПМ=0,4; МАТ=0 | 100 м труб нитки регистра | 0.12 | 101.58 | 83.93 | 17.65 | 0.69 | 12.19 | 10.07 | 2.12 | 0.08 | 16.24 | 1.95 | 0.51 | 0.06
6 | ТЕР18-03-004-04 | Демонтаж регистров из стальных труб водогазопроводных диаметром нитки: 40 мм КОЭФ. К ПОЗИЦИИ: Новый коэффициент ОЗП=0,6; ЭМ=0,6; ЗПМ=0,6; МАТ=0 | 100 м труб нитки регистра | 0.408 | 152.37 | 125.89 | 26.48 | 1.04 | 62.17 | 51.37 | 10.8 | 0.42 | 16.24 | 6.63 | 0.51 | 0.21
Монтажные работы
7 | ТЕР18-03-001-01 | Установка радиаторов чугунных ( 1633секций*0,16 и 140 секций *0,12) | 100 квт радиаторов и конвекторов | 2.7808 | 35136.52 | 965.93 | 379.34 | 37.5 | 97707.63 | 2686.06 | 1054.87 | 104.28 | 75.7 | 210.51 | 6.06 | 16.85
8 | Тер18-03-001-01(п.1.9.) | Группировка радиаторов | квт | 278.08 | 11.85 | 6.05 |  |  | 3295.25 | 1682.38
9 | ТЕР18-03-004-03 | Установка регистров из стальных труб водогазопроводных диаметром нитки: 32 мм | 100 м труб нитки регистра | 0.12 | 4061.34 | 209.82 | 44.13 | 1.73 | 487.36 | 25.18 | 5.3 | 0.21 | 16.24 | 1.95 | 0.51 | 0.06
10 | ТЕР18-03-004-04 | Установка регистров из стальных труб водогазопроводных диаметром нитки: 40 мм | 100 м труб нитки регистра | 0.408 | 4575.34 | 209.82 | 44.13 | 1.73 | 1866.74 | 85.61 | 18.01 | 0.71 | 16.24 | 6.63 | 0.51 | 0.21
11 | Прайс | Кран шаровой регулирующий КРПШР20 д-20мм или эквивалент | шт | 102 | 25.54 |  |  |  | 2605.08
12 | Прайс | Кран шаровой регулирующий КРПШР20 д-15мм или эквивалент | шт | 33 | 18 |  |  |  | 594
13 | СЦМ-300-9232-204 | Краны стальные шаровые проходные на воду и пар (Т-150 град.С), марка 11б27п1, диаметр 32 мм | шт. | 12 | 82.33 |  |  |  | 987.96
14 | СЦМ-300-9232-203 | Краны стальные шаровые проходные на воду и пар (Т-150 град.С), марка 11б27п1, диаметр 25 мм | шт. | 7 | 37.43 |  |  |  | 262.01
15 | СЦМ-300-9232-202 | Краны стальные шаровые проходные на воду и пар (Т-150 град.С), марка 11б27п1, диаметр 20 мм | шт. | 119 | 26.39 |  |  |  | 3140.41
16 | СЦМ-300-9232-201 | Краны стальные шаровые проходные на воду и пар (Т-150 град.С), марка 11б27п1, диаметр 15 мм | шт. | 132 | 18.56 |  |  |  | 2449.92
17 | Прайс | Статический балансировочный клапан д-25мм Ballorex или эквивалент | шт | 5 | 584.85 |  |  |  | 2924.25
18 | Прайс | Статический балансировочный клапан д-20мм Ballorex или эквивалент | шт | 17 | 516.45 |  |  |  | 8779.65
19 | Прайс | Статический балансировочный клапан д-15мм Ballorex или эквивалент | шт | 13 | 481 |  |  |  | 6253
20 | ТЕР18-07-001-05 | Установка кранов воздушных | 1 комплект | 60 | 12.68 | 1.74 |  |  | 760.8 | 104.4 |  |  | 0.12 | 7.2
21 | СЦМ-300-0474 | Краны для спуска воздуха СТД 7073В, латунные | шт | -60 | 10.3 |  |  |  | -618
22 | Прайс | Автоматический вохдухоотводчик Flexvens Superд-15мм или эквивалент | шт | 60 | 52.1 |  |  |  | 3126
23.1 | ТЕР16-02-001-05 | Прокладка трубопроводов отопления из стальных водогазопроводных неоцинкованных труб диаметром 40 мм | 100 м трубопровода | 1 | 5691.93 | 451.03 | 44.77 | 2.36 | 5691.93 | 451.03 | 44.77 | 2.36 | 32.97 | 32.97 | 0.5 | 0.5
24.1 | ТЕР16-02-001-04 | Прокладка трубопроводов отопления из стальных водогазопроводных неоцинкованных труб диаметром 32 мм | 100 м трубопровода | 0.6 | 4699.46 | 451.03 | 44.77 | 2.36 | 2819.68 | 270.62 | 26.86 | 1.42 | 32.97 | 19.78 | 0.5 | 0.3
24.2 | ТЕР16-02-001-03 | Прокладка трубопроводов отопления из стальных водогазопроводных неоцинкованных труб диаметром 25 мм | 100 м трубопровода | 0.5 | 3575.03 | 451.03 | 44.77 | 2.36 | 1787.52 | 225.52 | 22.39 | 1.18 | 32.97 | 16.49 | 0.5 | 0.25
26 | ТЕР16-02-001-02 | Прокладка трубопроводов отопления из стальных водогазопроводных неоцинкованных труб диаметром 20 мм | 100 м трубопровода | 2.6 | 2567.65 | 451.03 | 44.77 | 2.36 | 6675.89 | 1172.68 | 116.4 | 6.14 | 32.97 | 85.72 | 0.5 | 1.3
27 | ТЕР16-02-001-01 | Прокладка трубопроводов отопления из стальных водогазопроводных неоцинкованных труб диаметром 15 мм | 100 м трубопровода | 11.9 | 2072.6 | 451.03 | 44.77 | 2.36 | 24663.94 | 5367.26 | 532.76 | 28.08 | 32.97 | 392.34 | 0.5 | 5.95
28 | ТЕР16-02-004-03 | Прокладка трубопроводов отопления и газоснабжения из стальных бесшовных труб диаметром 76мм | 100 м трубопровода | 1.2 | 8600.1 | 1107.73 | 225.42 | 5.82 | 10320.12 | 1329.28 | 270.5 | 6.98 | 79.75 | 95.7 | 1.77 | 2.12
29 | ТЕР16-07-005-02 | Гидравлическое испытание трубопроводов систем отопления, водопровода и горячего водоснабжения диаметром до 100 мм | 100 м трубопровода | 1.2 | 150.18 | 82.77 | 45.05 |  | 180.22 | 99.32 | 54.06 |  | 5.01 | 6.01
30 | ТЕР16-07-005-01 | Гидравлическое испытание трубопроводов систем отопления, водопровода и горячего водоснабжения диаметром до 50 мм | 100 м трубопровода | 16.6 | 134.78 | 82.77 | 45.05 |  | 2237.35 | 1373.98 | 747.83 |  | 5.01 | 83.17
Общестроительные работы
31 | ТЕР13-03-002-05 | Огрунтовка металлических поверхностей за один раз грунтовкой ГФ-0119 | 100 м2 окрашиваемой поверхности | 1.3 | 377.41 | 80.23 | 9.86 | 0.14 | 490.63 | 104.3 | 12.82 | 0.18 | 5.31 | 6.9 | 0.02 | 0.03
32 | ТЕР13-03-004-26 | Окраска металлических огрунтованных поверхностей эмалью ПФ-115 КОЭФ. К ПОЗИЦИИ: Новый коэффициент ПЗ=2; ОЗП=2; ЭМ=2; ЗПМ=2; МАТ=2; ТЗ=2; ТЗМ=2 | 100 м2 окрашиваемой поверхности | 2 | 1098.44 | 98.96 | 12.94 | 0.28 | 2196.88 | 197.92 | 25.88 | 0.56 | 7.66 | 15.32 | 0.04 | 0.08
33 | ТЕР13-03-004-23 | Окраска металлических огрунтованных поверхностей краской БТ-177 серебристой КОЭФ. К ПОЗИЦИИ: Новый коэффициент ПЗ=2; ОЗП=2; ЭМ=2; ЗПМ=2; МАТ=2; ТЗ=2; ТЗМ=2 | 100 м2 окрашиваемой поверхности | 0.336 | 543.34 | 74.42 | 25.32 | 0.28 | 182.56 | 25.01 | 8.51 | 0.09 | 5.76 | 1.94 | 0.06 | 0.02
34 | ТЕР26-01-017-01 | Изоляция трубопроводов изделиями из вспененного каучука ("Армофлекс"), вспененного полиэтилена ("Термофлекс") трубками | 10 м трубопроводов | 66 | 450.98 | 49.6 | 20.2 |  | 29764.68 | 3273.6 | 1333.2 |  | 3.52 | 232.32 | 0.25 | 16.5
35 | СЦМ-104-9400 | Трубки из вспененного каучука, полиэтилена | м | -726 | 12.38 |  |  |  | -8987.88
36 | Прайс | Трубки "К-FLEX ST" толщ.19мм д-18мм или эквивалент | м | 121 | 13.22 |  |  |  | 1599.62
37 | Прайс | Трубки "К-FLEX ST" толщ.19мм д-25мм или эквивалент | м | 176 | 16 |  |  |  | 2816
38 | Прайс | Трубки "К-FLEX ST" толщ.19мм д-32мм или эквивалент | м | 121 | 20.18 |  |  |  | 2441.78
39 | Прайс | Трубки "К-FLEX ST" толщ.19мм д-38мм или эквивалент | м | 66 | 20.26 |  |  |  | 1337.16
40 | Прайс | Трубки "К-FLEX ST" толщ.19мм д-48 или эквивалент | м | 110 | 27 |  |  |  | 2970
41 | Прайс | Трубки "К-FLEX ST" толщ.19мм д-76 или эквивалент | м | 132 | 42 |  |  |  | 5544
Раздел 2. Узел управления
42 | ТЕР16-05-001-11 | Установка задвижек фланцевых на трубопроводах из стальных труб диаметром до 50 мм | 1 шт | 2 | 349.55 | 18.99 | 5.09 |  | 699.1 | 37.98 | 10.18 |  | 1.47 | 2.94 | 0.02 | 0.04
43 | СЦМ-300-1175 | Задвижки параллельные фланцевые с выдвижным шпинделем, для воды и пара давлением 1 МПа (10 кгс/см2) 30Ч6БР диаметром 50 мм | шт | -2 | 219.81 |  |  |  | -439.62
44 | Прайс | Затвор дисковый Tecofi д-50мм или эквивалент | шт | 1 | 384.24 |  |  |  | 384.24
45 | Прайс | Кран шаровой фланцевый д-50мм Ballomax или эквивалент | шт | 1 | 676 |  |  |  | 676
46 | ТЕР16-05-001-17 | Установка задвижек фланцевых на трубопроводах из стальных труб диаметром до 100 мм | 1 шт | 2 | 708.01 | 37.6 | 9.94 | 0.31 | 1416.02 | 75.2 | 19.88 | 0.62 | 2.91 | 5.82 | 0.04 | 0.08
47 | СЦМ-300-1203 | Краны проходные сальниковые фланцевые 11Ч8БК для воды, нефти и масла давлением 1 МПа (10 кгс/см2) диаметром 80 мм | шт | -2 | 430.01 |  |  |  | -860.02
48 | Прайс | Затвор дисковый Tecofi д-65мм или эквивалент |  | 1 | 426.93 |  |  |  | 426.93
49 | Прайс | Кран шаровой фланцевый д-65мм Ballomax или эквивалент | шт | 1 | 867.12 |  |  |  | 867.12
50 | ТЕР16-05-001-17 | Установка задвижек фланцевых на трубопроводах из стальных труб диаметром до 100 мм | 1 шт | 2 | 708.01 | 37.6 | 9.94 | 0.31 | 1416.02 | 75.2 | 19.88 | 0.62 | 2.91 | 5.82 | 0.04 | 0.08
51 | СЦМ-300-1203 | Краны проходные сальниковые фланцевые 11Ч8БК для воды, нефти и масла давлением 1 МПа (10 кгс/см2) диаметром 80 мм | шт | -2 | 430.01 |  |  |  | -860.02
52 | Прайс | Затвор дисковый Tecofi д-80мм или эквивалент | шт | 2 | 491 |  |  |  | 982
53 | ТЕР18-07-001-02 | Установка манометров с трехходовым краном | 1 комплект | 4 | 215.4 | 3.1 |  |  | 861.6 | 12.4 |  |  | 0.22 | 0.88
54 | ТЕР18-07-001-04 | Установка термометров в оправе прямых и угловых | 1 комплект | 4 | 344.11 | 4.15 |  |  | 1376.44 | 16.6 |  |  | 0.31 | 1.24
55 | ТЕР18-06-002-03 | Установка грязевиков наружным диаметром патрубков до 89 мм | 1 шт. | 2 | 1607.54 | 51.56 | 17.94 | 0.31 | 3215.08 | 103.12 | 35.88 | 0.62 | 3.9 | 7.8 | 0.04 | 0.08
56 | СЦМ-300-9232-203 | Краны стальные шаровые проходные на воду и пар (Т-150 град.С), марка 11б27п1, диаметр 25 мм | шт. | 2 | 37.43 |  |  |  | 74.86
57 | СЦМ-300-9232-201 | Краны стальные шаровые проходные на воду и пар (Т-150 град.С), марка 11б27п1, диаметр 15 мм | шт. | 6 | 18.56 |  |  |  | 111.36
58 | ТЕР18-06-004-02 | Установка узлов тепловых элеваторных номером 3-5 | 1 узел | 1 | 7055.13 | 172.92 | 39.75 | 1.89 | 7055.13 | 172.92 | 39.75 | 1.89 | 12.64 | 12.64 | 0.29 | 0.29
59 | ТЕР13-03-002-05 | Огрунтовка металлических поверхностей за один раз грунтовкой ГФ-0119 | 100 м2 окрашиваемой поверхности | 0.0276 | 377.41 | 80.23 | 9.86 | 0.14 | 10.42 | 2.21 | 0.27 |  | 5.31 | 0.15 | 0.02
60 | ТЕР13-03-004-23 | Окраска металлических огрунтованных поверхностей краской БТ-177 серебристой КОЭФ. К ПОЗИЦИИ: Новый коэффициент ПЗ=2; ОЗП=2; ЭМ=2; ЗПМ=2; МАТ=2; ТЗ=2; ТЗМ=2 | 100 м2 окрашиваемой поверхности | 0.0276 | 543.34 | 74.42 | 25.32 | 0.28 | 15 | 2.05 | 0.7 | 0.01 | 5.76 | 0.16 | 0.06
61 | ТЕР16-02-004-01 | Прокладка трубопроводов отопления и газоснабжения из стальных бесшовных труб диаметром 50 мм | 100 м трубопровода | 0.07 | 6584.44 | 844.93 | 129.04 | 2.99 | 460.91 | 59.15 | 9.03 | 0.21 | 60.83 | 4.26 | 1.06 | 0.07
62 | ТЕР16-02-004-03 | Прокладка трубопроводов отопления и газоснабжения из стальных бесшовных труб диаметром 80 мм | 100 м трубопровода | 0.15 | 8600.1 | 1107.73 | 225.42 | 5.82 | 1290.02 | 166.16 | 33.81 | 0.87 | 79.75 | 11.96 | 1.77 | 0.27
63 | ТЕР16-07-005-02 | Гидравлическое испытание трубопроводов систем отопления, водопровода и горячего водоснабжения диаметром до 100 мм | 100 м трубопровода | 0.15 | 150.18 | 82.77 | 45.05 |  | 22.53 | 12.42 | 6.76 |  | 5.01 | 0.75
64 | ТЕР16-07-005-01 | Гидравлическое испытание трубопроводов систем отопления, водопровода и горячего водоснабжения диаметром до 50 мм | 100 м трубопровода | 0.07 | 134.78 | 82.77 | 45.05 |  | 9.43 | 5.79 | 3.15 |  | 5.01 | 0.35
65 | ТЕР26-01-017-01 | Изоляция трубопроводов изделиями из вспененного каучука ("Армофлекс"), вспененного полиэтилена ("Термофлекс") трубками | 10 м трубопроводов | 2.2 | 450.98 | 49.6 | 20.2 |  | 992.16 | 109.12 | 44.44 |  | 3.52 | 7.74 | 0.25 | 0.55
66 | СЦМ-104-9400 | Трубки из вспененного каучука, полиэтилена | м | -24.2 | 12.38 |  |  |  | -299.6
67 | Прайс | Трубки "К-FLEX ST" толщ.19мм д-89 или эквивалент | м | 11 | 46 |  |  |  | 506
68 | Прайс | Трубки "К-FLEX ST" толщ.19мм д-38мм или эквивалент | м | 5.5 | 20.26 |  |  |  | 111.43
69 | Прайс | Трубки "К-FLEX ST" толщ.19мм д-76 или эквивалент | м | 7.7 | 42 |  |  |  | 323.4
Раздел 3. Помещения узла управления узла учета 1 и 2
88 | ТЕР46-02-007-01 | Кладка отдельных участков кирпичных стен и заделка проемов в кирпичных стенах при объеме кладки в одном месте до 5 м3 | 1 м3 | 0.2 | 699.62 | 169.85 | 3.39 |  | 139.92 | 33.97 | 0.68 |  | 14.63 | 2.93
89 | ТЕРр53-25-01 | Устройство металлических перемычек в стенах существующих зданий | 1 т металлоконструкций перемычек | 0.04 | 11178.09 | 2040.32 | 84.26 | 6.43 | 447.12 | 81.61 | 3.37 | 0.26 | 165.88 | 6.64 | 0.67 | 0.03
90 | ТЕР09-04-014-01 | Установка металлических дверей с площадью дверного проема до 2,5 м2 | 1 м2 проема | 2.09 | 88.24 | 28.41 | 14.89 |  | 184.42 | 59.38 | 31.12 |  | 2.1 | 4.39
91 | СЦМ-201-9316-1 | Блоки дверные металлические окрашенные | м2 | 2.09 | 807.43 |  |  |  | 1687.53
92 | ТЕР09-06-001-02 | Монтаж решеток из полосовой и тонколистовой стали | 1 т конструкций | 0.00925 | 915.7 | 617.1 | 174.33 | 1.89 | 8.47 | 5.71 | 1.61 | 0.02 | 50.79 | 0.47 | 0.31
93 | СЦМ-201-9002 | Конструкции стальные | т | 0.00925 | 7793.05 |  |  |  | 72.09
94 | ТЕР11-01-002-04 | Устройство подстилающих слоев щебеночных | 1 м3 подстилающего слоя | 0.74 | 311.34 | 47.04 | 57.07 | 7.52 | 230.39 | 34.81 | 42.23 | 5.56 | 3.73 | 2.76 | 0.55 | 0.41
95 | ТЕР11-01-011-03 | Устройство стяжек бетонных толщиной 20 мм | 100 м2 стяжки | 0.187 | 1459.26 | 450.4 | 54.17 | 17.37 | 272.88 | 84.22 | 10.13 | 3.25 | 40.65 | 7.6 | 1.27 | 0.24
96 | ТЕР11-01-011-04 | Устройство стяжек бетонных на каждые 5 мм изменения толщины стяжки добавлять или исключать к норме 11-01-011-03 КОЭФ. К ПОЗИЦИИ: Новый коэффициент ПЗ=8; ОЗП=8; ЭМ=8; ЗПМ=8; МАТ=8; ТЗ=8; ТЗМ=8 | 100 м2 стяжки | 0.187 | 1993.6 | 44.32 | 78.4 | 22.96 | 372.8 | 8.29 | 14.66 | 4.29 | 4 | 0.75 | 1.68 | 0.31
97 | ТЕР11-01-004-01 | Устройство гидроизоляции оклеечной рулонными материалами на мастике битуминоль первый слой | 100 м2 изолируемой поверхности | 0.187 | 3249.32 | 738.42 | 315.6 | 5.34 | 607.62 | 138.08 | 59.02 | 1 | 46.18 | 8.64 | 0.98 | 0.18
98 | ТЕР11-01-002-09 | Устройство подстилающих слоев бетонных | 1 м3 подстилающего слоя | 4.6 | 506.44 | 43.7 | 0.26 |  | 2329.62 | 201.02 | 1.2 |  | 3.66 | 16.84
99 | ТЕР11-01-015-01 | Устройство покрытий бетонных толщиной 30 мм | 100 м2 покрытия | 0.187 | 2466.71 | 456.45 | 229.43 | 38.85 | 461.27 | 85.36 | 42.9 | 7.27 | 40.43 | 7.56 | 2.84 | 0.53
100 | ТЕР11-01-015-02 | Устройство покрытий бетонных на каждые 5 мм изменения толщины КОЭФ. К ПОЗИЦИИ: Новый коэффициент ПЗ=2; ОЗП=2; ЭМ=2; ЗПМ=2; МАТ=2; ТЗ=2; ТЗМ=2 | 100 м2 покрытия | -0.187 | 558.44 | 26.88 | 16.32 | 5.2 | -104.43 | -5.03 | -3.05 | -0.97 | 2.38 | -0.44 | 0.38 | -0.07
Раздел 4. Вывоз строительного мусора
101 | СЦП1-4-26 | Разгрузочные работы при автомобильных перевозках Мусор строительный | за т груза | 22 | 2.52 |  |  |  | 55.44
102 | СЦП3-3-25-1 | Перевозка навалочных грузов автомобилями-самосвалами (работающими вне карьеров), расстояние перевозки 25 км класс груза 1 | 1 т | 22 | 22.04 |  | 22.04 |  | 484.88 |  | 484.88
103 | СЦП1-3-26 | Погрузочные работы при автомобильных перевозках Мусор строительный | за т груза | 22 | 1.78 |  |  |  | 39.16
Раздел 5. Отопление 1-го этажа
104 | Прайс | Кран шаровой регулирующий КРПШР20 д-15мм или эквивалент | шт | 46 | 18 |  |  |  | 828
105 | СЦМ-300-9232-205 | Краны стальные шаровые проходные на воду и пар (Т-150 град.С), марка 11б27п1, диаметр 40 мм | шт. | 1 | 124.66 |  |  |  | 124.66
106 | СЦМ-300-9232-204 | Краны стальные шаровые проходные на воду и пар (Т-150 град.С), марка 11б27п1, диаметр 32 мм | шт. | 6 | 82.33 |  |  |  | 493.98
107 | СЦМ-300-9232-203 | Краны стальные шаровые проходные на воду и пар (Т-150 град.С), марка 11б27п1, диаметр 25 мм | шт. | 17 | 37.43 |  |  |  | 636.31
108 | Прайс | Статический балансировочный клапан д-40мм Ballorex или эквивалент | шт | 1 | 652 |  |  |  | 652
109 | Прайс | Статический балансировочный клапан д-32мм Ballorex или эквивалент | шт | 6 | 589 |  |  |  | 3534
110 | Прайс | Статический балансировочный клапан д-25мм Ballorex или эквивалент | шт | 1 | 584.85 |  |  |  | 584.85
111 | ТЕР18-07-001-05 | Установка кранов воздушных | 1 комплект | 46 | 12.68 | 1.74 |  |  | 583.28 | 80.04 |  |  | 0.12 | 5.52
112 | СЦМ-300-0474 | Краны для спуска воздуха СТД 7073В, латунные | шт | -46 | 10.3 |  |  |  | -473.8
113 | Прайс | Автоматический вохдухоотводчик Flexvens Superд-15мм или эквивалент | шт | 46 | 52.1 |  |  |  | 2396.6
114.1 | ТЕР16-02-001-05 | Прокладка трубопроводов отопления из стальных водогазопроводных неоцинкованных труб диаметром 40 мм | 100 м трубопровода | 0.3 | 5691.93 | 451.03 | 44.77 | 2.36 | 1707.58 | 135.31 | 13.43 | 0.71 | 32.97 | 9.89 | 0.5 | 0.15
115 | ТЕР16-02-001-04 | Прокладка трубопроводов отопления из стальных водогазопроводных неоцинкованных труб диаметром 32 мм | 100 м трубопровода | 1.4 | 4699.46 | 451.03 | 44.77 | 2.36 | 6579.24 | 631.44 | 62.68 | 3.3 | 32.97 | 46.16 | 0.5 | 0.7
116 | ТЕР16-02-001-03 | Прокладка трубопроводов отопления из стальных водогазопроводных неоцинкованных труб диаметром 25 мм | 100 м трубопровода | 1.2 | 3575.03 | 451.03 | 44.77 | 2.36 | 4290.04 | 541.24 | 53.72 | 2.83 | 32.97 | 39.56 | 0.5 | 0.6
117 | ТЕР16-02-001-02 | Прокладка трубопроводов отопления из стальных водогазопроводных неоцинкованных труб диаметром 20 мм | 100 м трубопровода | 0.2 | 2567.65 | 451.03 | 44.77 | 2.36 | 513.53 | 90.21 | 8.95 | 0.47 | 32.97 | 6.59 | 0.5 | 0.1
118 | ТЕР16-02-001-01 | Прокладка трубопроводов отопления из стальных водогазопроводных неоцинкованных труб диаметром 15 мм | 100 м трубопровода | 2 | 2072.6 | 451.03 | 44.77 | 2.36 | 4145.2 | 902.06 | 89.54 | 4.72 | 32.97 | 65.94 | 0.5 | 1
119 | ТЕР16-02-004-03 | Прокладка трубопроводов отопления и газоснабжения из стальных бесшовных труб диаметром 76мм | 100 м трубопровода | 1.2 | 8600.1 | 1107.73 | 225.42 | 5.82 | 10320.12 | 1329.28 | 270.5 | 6.98 | 79.75 | 95.7 | 1.77 | 2.12
120 | ТЕР16-07-005-02 | Гидравлическое испытание трубопроводов систем отопления, водопровода и горячего водоснабжения диаметром до 100 мм | 100 м трубопровода | 1.2 | 150.18 | 82.77 | 45.05 |  | 180.22 | 99.32 | 54.06 |  | 5.01 | 6.01
121 | ТЕР16-07-005-01 | Гидравлическое испытание трубопроводов систем отопления, водопровода и горячего водоснабжения диаметром до 50 мм | 100 м трубопровода | 5.1 | 134.78 | 82.77 | 45.05 |  | 687.38 | 422.13 | 229.76 |  | 5.01 | 25.55
122 | ТЕР18-03-001-01 | Установка радиаторов чугунных (422секций*0,16 ) | 100 квт радиаторов и конвекторов | 0.6752 | 35136.52 | 965.93 | 379.34 | 37.5 | 23724.18 | 652.2 | 256.13 | 25.32 | 75.7 | 51.11 | 6.06 | 4.09
123 | Тер18-03-001-01(п.1.9.) | Группировка радиаторов | квт | 67.52 | 11.85 | 6.05 |  |  | 800.11 | 408.5
Общестроительные работы
124 | ТЕР13-03-002-05 | Огрунтовка металлических поверхностей за один раз грунтовкой ГФ-0119 | 100 м2 окрашиваемой поверхности | 0.1137 | 377.41 | 80.23 | 9.86 | 0.14 | 42.91 | 9.12 | 1.12 | 0.02 | 5.31 | 0.6 | 0.02
125 | ТЕР13-03-004-26 | Окраска металлических огрунтованных поверхностей эмалью ПФ-115 КОЭФ. К ПОЗИЦИИ: Новый коэффициент ПЗ=2; ОЗП=2; ЭМ=2; ЗПМ=2; МАТ=2; ТЗ=2; ТЗМ=2 | 100 м2 окрашиваемой поверхности | 0.1137 | 1098.44 | 98.96 | 12.94 | 0.28 | 124.89 | 11.25 | 1.47 | 0.03 | 7.66 | 0.87 | 0.04
126 | ТЕР13-03-004-23 | Окраска металлических огрунтованных поверхностей краской БТ-177 серебристой КОЭФ. К ПОЗИЦИИ: Новый коэффициент ПЗ=2; ОЗП=2; ЭМ=2; ЗПМ=2; МАТ=2; ТЗ=2; ТЗМ=2 | 100 м2 окрашиваемой поверхности | 0.0374 | 543.34 | 74.42 | 25.32 | 0.28 | 20.32 | 2.78 | 0.95 | 0.01 | 5.76 | 0.22 | 0.06
127 | ТЕР26-01-017-01 | Изоляция трубопроводов изделиями из вспененного каучука ("Армофлекс"), вспененного полиэтилена ("Термофлекс") трубками | 10 м трубопроводов | 66 | 450.98 | 49.6 | 20.2 |  | 29764.68 | 3273.6 | 1333.2 |  | 3.52 | 232.32 | 0.25 | 16.5
128 | СЦМ-104-9400 | Трубки из вспененного каучука, полиэтилена | м | -726 | 12.38 |  |  |  | -8987.88
129 | Прайс | Трубки "К-FLEX ST" толщ.19мм д-18мм или эквивалент | м | 121 | 13.22 |  |  |  | 1599.62
130 | Прайс | Трубки "К-FLEX ST" толщ.19мм д-25мм или эквивалент | м | 176 | 16 |  |  |  | 2816
131 | Прайс | Трубки "К-FLEX ST" толщ.19мм д-32мм или эквивалент | м | 121 | 20.18 |  |  |  | 2441.78
132 | Прайс | Трубки "К-FLEX ST" толщ.19мм д-38мм или эквивалент | м | 66 | 20.26 |  |  |  | 1337.16
133 | Прайс | Трубки "К-FLEX ST" толщ.19мм д-48 или эквивалент | м | 110 | 27 |  |  |  | 2970
134 | Прайс | Трубки "К-FLEX ST" толщ.19мм д-76 или эквивалент | м | 132 | 42 |  |  |  | 5544
Итого прямые затраты по смете в ценах 2001г. | [8 empty] | 370475.62 | 40747.56 | 8028.05 | 293.21 |  | 2939 |  | 77.95
Итого прямые затраты по смете с учетом коэффициентов к итогам | [8 empty] | 1639067.38 | 325674.85 | 33760.33 | 2343.48 |  | 2939 |  | 77.95
В том числе, справочно:
Стесненность ОЗП=15%; ЭМ=15%; ЗПМ=15% (Поз. 1-10, 20, 23.1, 24.1-24.2, 26-30, 42, 46, 50, 53-55, 58, 61-64, 111, 114.1, 115-123, 31-33, 59-60, 124-126, 34, 65, 127, 88-90, 92, 94-100) | [8 empty] | 7243.61 | 6112.13 | 1131.48 | 43.98
Перевод в цены 2кв. 2009 года (раздел №1-3,5) ОЗП=6,95; ЭМ-ЗПМ=3,71; ЗПМ=6,95; МАТ=3,97 (Поз. 1-10, 20, 23.1, 24.1-24.2, 26-30, 42, 46, 50, 53-55, 58, 61-64, 111, 114.1, 115-123, 11-19, 21-22, 43-45, 47-49, 51-52, 56-57, 104-110, 112-113, 31-33, 59-60, 124-126, 34, 65, 127, 35-41, 66-69, 128-134, 88-90, 92, 91, 93-100) | [8 empty] | 1258584.03 | 278815.16 | 24600.8 | 2006.28
Перевод в цены 2кв. 2009 года(раздел №4) ПЗ=5,77 (Поз. 101-103) | [8 empty] | 2764.12
Накладные расходы | [8 empty] | 303608.08
В том числе, справочно:
74%*0,94 ФОТ (от 96839,98) (Поз. 1-4) | [8 empty] | 67361.89
86%*0,94 ФОТ (от 654,35) (Поз. 89) | [8 empty] | 528.98
90%*(0,94*0,9) ФОТ (от 3362,07) (Поз. 31-33, 59-60, 124-126, 90, 92) | [8 empty] | 2559.88
100%*(0,94*0,9) ФОТ (от 53200,65) (Поз. 34, 65, 127) | [8 empty] | 45007.75
110%*(0,94*0,9) ФОТ (от 271,54) (Поз. 88) | [8 empty] | 252.7
123%*(0,94*0,9) ФОТ (от 4532,93) (Поз. 94-100) | [8 empty] | 4716.97
128%*(0,94*0,9) ФОТ (от 169156,81) (Поз. 5-10, 20, 23.1, 24.1-24.2, 26-30, 42, 46, 50, 53-55, 58, 61-64, 111, 114.1, 115-123) | [8 empty] | 183179.91
Сметная прибыль | [8 empty] | 204990.64
В том числе, справочно:
50% ФОТ (от 96839,98) (Поз. 1-4) | [8 empty] | 48419.99
70% ФОТ (от 654,35) (Поз. 89) | [8 empty] | 458.05
70%*0,85 ФОТ (от 56313,91) (Поз. 31-33, 59-60, 124-126, 34, 65, 127, 88) | [8 empty] | 33506.78
75%*0,85 ФОТ (от 4532,93) (Поз. 94-100) | [8 empty] | 2889.74
83%*0,85 ФОТ (от 169156,81) (Поз. 5-10, 20, 23.1, 24.1-24.2, 26-30, 42, 46, 50, 53-55, 58, 61-64, 111, 114.1, 115-123) | [8 empty] | 119340.13
85%*0,85 ФОТ (от 520,35) (Поз. 90, 92) | [8 empty] | 375.95
Итого | [8 empty] | 2147666.1 |  |  |  |  | 2939 |  | 77.95
НДС 18% | [8 empty] | 386579.9
ВСЕГО по смете | [8 empty] | 2534246 |  |  |  |  | 2939 |  | 77.95
Составил
Проверил