## Локальная смета
| СОГЛАСОВАНО: | [11 empty] | УТВЕРЖДАЮ:
| _____________________________ | [11 empty] | __________________________
| " _____ " ________________ 200_ г. | [11 empty] | "____" ______________200_ г.
2009г.
(наименование стройки)
ЛОКАЛЬНЫЙ СМЕТНЫЙ РАСЧЕТ №
(локальная смета)
|  | на | реконструкцию наружного кабеля 0,4кВ 380/220В, по ул.Закамская,41
(наименование работ и затрат, наименование объекта)
Основание: проект № 2-2007-ЭС
|  |  | Сметная стоимость ___________________________________________________________ | [5 empty] | ___________________________2095091,33 |  | руб.
|  |  | строительных работ ___________________________________________________________ | [5 empty] | ___________________________________________________________282311,54 |  | руб.
|  |  | монтажных работ ___________________________________________________________ | [5 empty] | ___________________________________________________________1484631,44 |  | руб.
|  |  | прочих ___________________________________________________________ | [5 empty] | ___________________________________________________________8558,15 |  | руб.
|  |  | Средства на оплату труда ___________________________________________________________ | [5 empty] | ___________________________62752,28 |  | руб.
|  |  | Сметная трудоемкость ___________________________________________________________ | [5 empty] | ___________________________________________________________544,64 |  | чел.час
Составлен(а) в текущих (прогнозных) ценах по состоянию на 2 кв _2009 г.
№ пп | Обоснование | Наименование | Ед. изм. | Кол. | Стоимость единицы, руб. |  |  |  | Общая стоимость, руб. |  |  |  | Т/з осн. раб.на ед. | Т/з осн. раб. Всего | Т/з мех. на ед. | Т/з мех. Всего
[5 empty] | Всего | В том числе |  |  | Всего | В том числе
[6 empty] | Осн.З/п | Эк.Маш | З/пМех |  | Осн.З/п | Эк.Маш | З/пМех
1 | 2 | 3 | 4 | 5 | 6 | 7 | 8 | 9 | 10 | 11 | 12 | 13 | 14 | 15 | 16 | 17
Раздел 1. Монтаж
1 | ТЕРр68-12-04 | Разборка покрытий и оснований: асфальтобетонных с помощью молотков отбойных | 100 м3 конструкций | 0.0945 | 9623.46 | 2878.83 | 6744.63 | 570.58 | 909.42 | 272.05 | 637.37 | 53.92 | 243.35 | 23 | 41.39 | 3.91
2 | ТЕРр68-12-02 | Разборка покрытий и оснований: щебеночных | 100 м3 конструкций | 0.315 | 930.79 | 205.56 | 725.23 | 69.06 | 293.2 | 64.75 | 228.45 | 21.75 | 18.37 | 5.79 | 5.59 | 1.76
3 | ТЕР01-01-004-05 | Разработка грунта в отвал экскаваторами #драглайн# или #обратная лопата# с ковшом вместимостью 0,25 м3, группа грунтов: 2 | 1000 м3 грунта | 0.189 | 6564.37 | 142.49 | 6421.88 | 923.71 | 1240.67 | 26.93 | 1213.74 | 174.58 | 12.86 | 2.43 | 58.76 | 11.11
4 | ТЕР01-02-057-02 | Разработка грунта вручную в траншеях глубиной до 2 м без креплений с откосами, группа грунтов: 2 | 100 м3 грунта | 0.21 | 1706.32 | 1706.32 |  |  | 358.33 | 358.33 |  |  | 154 | 32.34
5 | ТЕР01-01-033-02 | Засыпка траншей и котлованов с перемещением грунта до 5 м бульдозерами мощностью 59 (80) кВт (л.с.): 2 группа грунтов | 1000 м3 грунта | 0.189 | 835.38 |  | 835.38 | 139.44 | 157.89 |  | 157.89 | 26.35 |  |  | 8.87 | 1.68
6 | ТЕР01-02-061-01 | Засыпка вручную траншей, пазух котлованов и ям, группа грунтов: 1 | 100 м3 грунта | 0.21 | 941.64 | 941.64 |  |  | 197.74 | 197.74 |  |  | 88.5 | 18.59
7 | ТЕР01-02-027-04 | Планировка площадей ручным способом, группа грунтов: 1 | 1000 м2 спланированной площади | 0.36 | 1215 | 1215 |  |  | 437.4 | 437.4 |  |  | 100 | 36
8 | ТЕР22-01-011-06 | Укладка стальных водопроводных труб с гидравлическим испытанием диаметром: 200 мм | 1 км трубопровода | 0.192 | 181769.94 | 7188.3 | 12750.14 | 2187.32 | 34899.83 | 1380.15 | 2448.03 | 419.97 | 489 | 93.89 | 121.9 | 23.4
9 | ТЕР22-01-001-01 | Укладка асбестоцементных водопроводных труб с соединением при помощи асбестоцементных муфт диаметром: 100 мм | 1 км трубопровода | 0.102 | 27505.89 | 4738.14 | 565.98 | 37.33 | 2805.6 | 483.29 | 57.73 | 3.81 | 362.52 | 36.98 | 2.59 | 0.26
10 | ТЕРм08-02-141-04 | Кабели до 35 кв в готовых траншеях без покрытий, масса 1 м, кг, до: 6 | 100 м кабеля | 3.76 | 1480.38 | 298.22 | 1079.53 | 108.3 | 5566.23 | 1121.31 | 4059.03 | 407.21 | 21.8 | 81.97 | 8.26 | 31.06
11 | ТЕРм08-02-148-04 | Кабели до 35 кв в проложенных трубах, блоках и коробах, масса 1 м, кг, до: 6 | 100 м кабеля | 2.94 | 1746.52 | 393.98 | 1280.27 | 130.88 | 5134.77 | 1158.3 | 3763.99 | 384.79 | 28.8 | 84.67 | 9.68 | 28.46
12 | ТЕРм08-02-142-01 | Устройство постели при одном кабеле в траншее | 100 м кабеля | 3.35 | 1245.54 | 90.7 | 1154.84 | 91.72 | 4172.56 | 303.85 | 3868.71 | 307.26 | 6.63 | 22.21 | 9.98 | 33.43
13 | ТЕРм08-02-142-02 | На каждый последующий кабель добавлять к норме 08-01-142-1 | 100 м кабеля | 3.35 | 365 | 34.06 | 330.94 | 26.28 | 1222.75 | 114.1 | 1108.65 | 88.04 | 2.49 | 8.34 | 2.86 | 9.58
14 | ТЕРм08-02-143-01 | Покрытие кабеля, проложенного в траншее, кирпичом: одного кабеля | 100 м кабеля | 1,88 376/2/100 | 1070.32 | 89.06 | 981.26 | 77.93 | 2012.2 | 167.43 | 1844.77 | 146.51 | 6.51 | 12.24 | 8.48 | 15.94
15 | ТЕРм08-02-143-02 | Покрытие кабеля, проложенного в траншее, кирпичом: каждого последующего | 100 м кабеля | 1.88 | 634.34 | 46.51 | 587.83 | 46.69 | 1192.56 | 87.44 | 1105.12 | 87.78 | 3.4 | 6.39 | 5.08 | 9.55
16 | ТЕРм08-02-163-03 | Заделки концевые с термоусаживающимися полиэтиленовыми перчатками для кабеля с бумажной изоляцией напряжением до 1 кВ, сечение, мм2, до: 240 | шт. | 8 | 34.22 | 27.36 | 2.31 | 0.18 | 273.76 | 218.88 | 18.48 | 1.44 | 2 | 16 | 0.02 | 0.16
17 | ТЕРм08-02-155-01 | Ввод кабелей в здание и ТП | проход кабеля | 5 | 20.81 | 6.43 |  |  | 104.05 | 32.15 |  |  | 0.47 | 2.35
Благоустройство
18 | ТЕР27-04-005-01 | Устройство оснований толщиной 15 см из щебня фракции 40-70 мм (при укатке каменных материалов с пределом прочности на сжатие свыше 98,1 (1000) МПа (кгс/см2)) однослойных | 1000 м2 основания | 0,063 12,6/0,20/1000 | 41928.13 | 432.94 | 5443.53 | 779.2 | 2641.47 | 27.28 | 342.94 | 49.09 | 37.29 | 2.35 | 49.92 | 3.15
19 | ТЕР27-04-005-04 | На каждый 1 см изменения толщины слоя добавлять или исключать к нормам с 27-04-005-1 по 27-04-005-3 КОЭФ. К ПОЗИЦИИ: Новый коэффициент ПЗ=5; ОЗП=5; ЭМ=5; ЗПМ=5; МАТ=5; ТЗ=5; ТЗМ=5 | 1000 м2 основания | 0.063 | 12317.7 |  | 1265 | 188.8 | 776.02 |  | 79.7 | 11.89 |  |  | 12.55 | 0.79
20 | ТЕР27-06-026-01 | Розлив вяжущих материалов | 1 т | 0,063 63*1/1000 | 1988.03 |  | 48.44 | 10.38 | 125.25 |  | 3.05 | 0.65 |  |  | 0.66 | 0.04
21 | ТЕР27-04-001-02 | Устройство подстилающих и выравнивающих слоев оснований из песчано-гравийной смеси, дресвы | 100 м3 материала основания (в плотном теле) | 0.189 | 2481.37 | 179.21 | 2263.66 | 239.81 | 468.98 | 33.87 | 427.83 | 45.32 | 15.72 | 2.97 | 14.81 | 2.8
22 | СЦМ-408-0200 | Смесь песчано-гравийная природная | м3 | 18.9 | 74.92 |  |  |  | 1415.99
23 | ТЕР27-06-026-01 | Розлив вяжущих материалов | 1 т | 0,0189 18,9*1/1000 | 1988.03 |  | 48.44 | 10.38 | 37.57 |  | 0.92 | 0.2 |  |  | 0.66 | 0.01
24 | ТЕР27-06-020-01 | Устройство покрытия толщиной 4 см из горячих асфальтобетонных смесей плотных мелкозернистых типа АБВ, плотность каменных материалов 2,5-2,9 т/м3 | 1000 м2 покрытия | 0,063 9,45/0,15/1000 | 43454.23 | 523.94 | 2445.24 | 307.63 | 2737.62 | 33.01 | 154.05 | 19.38 | 38.3 | 2.41 | 19.12 | 1.2
25 | ТЕР27-06-021-01 | При изменении толщины покрытия на 0,5 см добавлять или исключать к расценке 27-06-020-1 КОЭФ. К ПОЗИЦИИ: Новый коэффициент ПЗ=22; ОЗП=22; ЭМ=22; ЗПМ=22; МАТ=22; ТЗ=22; ТЗМ=22 | 1000 м2 покрытия | 0.063 | 111056.88 | 27.06 | 5.28 |  | 6996.58 | 1.7 | 0.33 |  | 1.98 | 0.12
Материалы неучтенные ценником
26 | СЦМ-408-0141 | Песок для строительных работ для строительных растворов, средний | м3 | 90 | 72.34 |  |  |  | 6510.6
27 | СЦМ-404-0005 | Кирпич керамический полнотелый одинарный, размером 250х120х65 мм, марка: 100 | 1000 шт | 3.133 | 1046.04 |  |  |  | 3277.24
28 | текущие цены | Кабели силовые на напряжение 1000 В с алюминиевыми жилами марки АПвБбШп 4х185 мм2 | 1000 м | 0.67 | 491074.5 |  |  |  | 329019.92
29 | СЦМ-507-0180 | Провода неизолированные медные гибкие для электрических установок и антенн марки МГ, сечением 70 мм2 | т | 0.008 | 55687.87 |  |  |  | 445.5
30 | Прайс лист | Концевая муфта КВТП-1 4-х 150-240 сеч.240мм2 | шт | 8 4*2 | 283.8 |  |  |  | 2270.4
Раздел 2. Пусконаладочные работы
31 | ТЕРп01-11-024-01 | Фазировка электрической линии или трансформатора с сетью напряжением, кВ: до 1 | фазировка | 4 | 18.19 | 18.19 |  |  | 72.76 | 72.76 |  |  | 1 | 4
32 | ТЕРп01-11-028-01 | Измерение сопротивления изоляции мегаомметром: кабельных и других линий напряжением до 1 кВ, предназначенных для передачи электроэнергии к распределительным устройствам, щитам, шкафам, коммутационным аппаратам и электропотребителям | линия | 4 | 7.28 | 7.28 |  |  | 29.12 | 29.12 |  |  | 0.4 | 1.6
33 | ТЕРп01-12-027-01 | Кабель силовой длиной до 500 м, напряжением до 10 кВ | 1 испытание | 8 4*2 | 97.63 | 97.63 |  |  | 781.04 | 781.04 |  |  | 6 | 48
Итого прямые затраты по смете в ценах 2001г. | [8 empty] | 418585.02 | 7402.88 | 21520.78 | 2249.94 |  | 544.64 |  | 178.29
Итого прямые затраты по смете с учетом коэффициентов к итогам | [8 empty] | 1679061.4 | 47565.44 | 84540.36 | 15186.84 |  | 544.64 |  | 178.29
В том числе, справочно:
Пересчет в цены 2009г. 2кв ОЗП=6,95; ЭМ-ЗПМ=3,71; ЗПМ=6,95; МАТ=3,97 (Поз. 3, 5, 4, 6-9, 18-21, 23-25, 22, 30, 10-17, 26-29) | [8 empty] | 1257103.63 | 36789.8 | 63019.58 | 12936.91
ПНР ПЗ=4,82; ОЗП=4,82; ЭМ=4,82; ЗПМ=4,82; МАТ=4,82 (Поз. 31-33) | [8 empty] | 3372.75 | 3372.75
Накладные расходы | [8 empty] | 57002.22
В том числе, справочно:
65%*0,94 ФОТ (от 4255,67) (Поз. 31-33) | [8 empty] | 2600.21
80%*(0,94*0,9) ФОТ (от 6904,62) (Поз. 4, 6-7) | [8 empty] | 4673.04
95%*(0,94*0,9) ФОТ (от 1583,62) (Поз. 3, 5) | [8 empty] | 1272.76
95%*0,94 ФОТ (от 32154,11) (Поз. 10-17, 26-29) | [8 empty] | 28713.62
104%*0,94 ФОТ (от 412,47) (Поз. 1-2) | [8 empty] | 403.23
130%*(0,94*0,9) ФОТ (от 15896,18) (Поз. 8-9) | [8 empty] | 17482.62
142%*(0,94*0,9) ФОТ (от 1545,61) (Поз. 18-21, 23-25) | [8 empty] | 1856.74
Сметная прибыль | [8 empty] | 39437.51
В том числе, справочно:
40% ФОТ (от 4255,67) (Поз. 31-33) | [8 empty] | 1702.27
45%*0,85 ФОТ (от 6904,62) (Поз. 4, 6-7) | [8 empty] | 2641.01
50%*0,85 ФОТ (от 1583,62) (Поз. 3, 5) | [8 empty] | 673.04
60% ФОТ (от 412,47) (Поз. 1-2) | [8 empty] | 247.48
65% ФОТ (от 32154,11) (Поз. 10-17, 26-29) | [8 empty] | 20900.17
89%*0,85 ФОТ (от 15896,18) (Поз. 8-9) | [8 empty] | 12025.46
95%*0,85 ФОТ (от 1545,61) (Поз. 18-21, 23-25) | [8 empty] | 1248.08
Итоги по смете:
Итого | [8 empty] | 1775501.13 |  |  |  |  | 544.64 |  | 178.29
НДС 18% | [8 empty] | 319590.2
ВСЕГО по смете | [8 empty] | 2095091.33 |  |  |  |  | 544.64 |  | 178.29
Составил Вшивкова Л.Л.
Проверил