## Локальная смета
| СОГЛАСОВАНО: | [11 empty] | УТВЕРЖДАЮ:
| _____________________________ | [11 empty] | __________________________
| " _____ " ________________ 200_ г. | [11 empty] | "____" ______________200_ г.
ТСЖ-2008год
(наименование стройки)
ЛОКАЛЬНЫЙ СМЕТНЫЙ РАСЧЕТ №
(локальная смета)
на капитальный ремонт системы отопления в ж.д. № 59/3 по ул.Ушакова ( в оси 17-19).
(наименование работ и затрат, наименование объекта)
Основание: проект ООО "Квадрат-Строй",2007год
|  |  | Сметная стоимость строительных работ ___________________________________________________________ | [5 empty] | ___________________________1235279,01 |  | руб.
|  |  | Средства на оплату труда ___________________________________________________________ | [5 empty] | ___________________________209455,22 |  | руб.
|  |  | Сметная трудоемкость ___________________________________________________________ | [5 empty] | ___________________________________________________________1889,19 |  | чел.час
Составлен(а) в текущих (прогнозных) ценах по состоянию на __2кв.__2009 г.
№ пп | Обоснование | Наименование | Ед. изм. | Кол. | Стоимость единицы, руб. |  |  |  | Общая стоимость, руб. |  |  |  | Т/з осн. раб.на ед. | Т/з осн. раб. Всего | Т/з мех. на ед. | Т/з мех. Всего
[5 empty] | Всего | В том числе |  |  | Всего | В том числе
[6 empty] | Осн.З/п | Эк.Маш | З/пМех |  | Осн.З/п | Эк.Маш | З/пМех
1 | 2 | 3 | 4 | 5 | 6 | 7 | 8 | 9 | 10 | 11 | 12 | 13 | 14 | 15 | 16 | 17
Раздел 1. Демонтажные работы
1 | ТЕРр65-14-01 | Разборка трубопроводов из водогазопроводных труб в зданиях и сооружениях на резьбе диаметром до 32 мм | 100 м трубопроводов | 11.8 | 459.27 | 459.27 |  |  | 5419.39 | 5419.39 |  |  | 37.8 | 446.04
2 | ТЕРр65-14-04 | Разборка трубопроводов из водогазопроводных труб в зданиях и сооружениях на сварке диаметром до: 100 мм | 100 м трубопроводов | 0.25 | 880.52 | 793.4 | 31.8 |  | 220.13 | 198.35 | 7.95 |  | 65.3 | 16.33
3 | ТЕРр65-03-13 | Снятие задвижек диаметром до 100 мм | 100 шт. арматуры | 0.06 | 1168.06 | 1157.9 | 10.16 | 3.42 | 70.08 | 69.47 | 0.61 | 0.21 | 95.3 | 5.72 | 0.25 | 0.02
4 | ТЕРр65-19-01 | Демонтаж радиаторов весом до 80 кг | 100 шт. | 1.44 | 1321.91 | 1230.9 | 91.01 | 30.64 | 1903.55 | 1772.5 | 131.05 | 44.12 | 110 | 158.4 | 2.24 | 3.23
Раздел 2. Монтажные работы
5 | ТЕР18-03-001-01 | Установка радиаторов чугунных ( 1224 секций*0,1736) | 100 квт радиаторов и конвекторов | 2.1248 | 35136.52 | 965.93 | 379.34 | 37.5 | 74658.08 | 2052.41 | 806.02 | 79.68 | 75.7 | 160.85 | 6.06 | 12.88
6 | Тер18-03-001-01(п.1.9.) | Группировка радиаторов | квт | 212.48 | 11.85 | 6.05 |  |  | 2517.89 | 1285.5
7 | СЦМ-300-9232-201 | Краны стальные шаровые проходные на воду и пар (Т-150 град.С), марка 11б27п1, диаметр 15 мм | шт. | 57 | 18.56 |  |  |  | 1057.92
8 | СЦМ-300-9232-202 | Краны стальные шаровые проходные на воду и пар (Т-150 град.С), марка 11б27п1, диаметр 20 мм | шт. | 129 | 26.39 |  |  |  | 3404.31
9 | СЦМ-300-9232-203 | Краны стальные шаровые проходные на воду и пар (Т-150 град.С), марка 11б27п1, диаметр 25 мм | шт. | 14 | 37.43 |  |  |  | 524.02
10 | СЦМ-300-1134 | Вентили проходные муфтовые для воды, давлением 1,6 МПа (16 кгс/см2), диаметром 15 мм 15КЧ18Р | шт | 5 | 18.55 |  |  |  | 92.75
11 | СЦМ-300-1135 | Вентили проходные муфтовые для воды, давлением 1,6 МПа (16 кгс/см2), диаметром 20 мм 15КЧ18Р | шт | 13 | 28.02 |  |  |  | 364.26
12 | СЦМ-300-1136 | Вентили проходные муфтовые для воды, давлением 1,6 МПа (16 кгс/см2), диаметром 25 мм 15КЧ18Р | шт | 1 | 33.97 |  |  |  | 33.97
13 | ТЕР18-03-004-07 | Установка регистров из стальных труб сварных диаметром нитки: 80 мм | 100 м труб нитки регистра | 0.01 | 10306.28 | 336.57 | 81.91 | 2.2 | 103.06 | 3.37 | 0.82 | 0.02 | 26.05 | 0.26 | 0.98 | 0.01
14 | ТЕР18-07-001-05 | Установка кранов Маевского | 1 комплект | 18 | 12.68 | 1.74 |  |  | 228.24 | 31.32 |  |  | 0.12 | 2.16
15 | ТЕР16-05-001-11 | Установка задвижек фланцевых на трубопроводах из стальных труб диаметром до 50 мм | 1 шт | 4 | 349.55 | 18.99 | 5.09 |  | 1398.2 | 75.96 | 20.36 |  | 1.47 | 5.88 | 0.02 | 0.08
16 | ТЕР16-05-001-12 | Установка задвижек фланцевых на трубопроводах из стальных труб диаметром до 100 мм | 1 шт | 2 | 729.94 | 37.6 | 9.94 | 0.31 | 1459.88 | 75.2 | 19.88 | 0.62 | 2.91 | 5.82 | 0.01 | 0.02
17 | СЦМ-300-1177 | Задвижки параллельные фланцевые с выдвижным шпинделем, для воды и пара давлением 1 МПа (10кгс/см2) 30Ч6БР, диаметром 100 мм | шт | -2 | 451.94 |  |  |  | -903.88
18 | СЦМ-300-1176 | Задвижки параллельные фланцевые с выдвижным шпинделем, для воды и пара давлением 1 МПа (10кгс/см2) 30Ч6БР, диаметром 80 мм | шт | 2 | 359.74 |  |  |  | 719.48
19 | СЦМ-300-0986 | Фланцы стальные плоские приварные из стали ВСт3сп2, ВСт3сп3; ГОСТ 12820-80 давлением 1.6 МПа (16 кгс/см2), диаметром, мм: 100 | шт | -4 | 88.31 |  |  |  | -353.24
20 | СЦМ-300-0985 | Фланцы стальные плоские приварные из стали ВСт3сп2, ВСт3сп3; ГОСТ 12820-80 давлением 1.6 МПа (16 кгс/см2), диаметром, мм: 80 | шт | 4 | 74.16 |  |  |  | 296.64
21 | ТЕР16-02-001-06 | Прокладка трубопроводов отопления из стальных водогазопроводных неоцинкованных труб диаметром 50 мм | 100 м трубопровода | 0.06 | 7024.23 | 559.79 | 85.19 | 2.99 | 421.45 | 33.59 | 5.11 | 0.18 | 40.92 | 2.46 | 1 | 0.06
22 | ТЕР16-02-004-03 | Прокладка трубопроводов отопления и газоснабжения из стальных бесшовных труб диаметром 80 мм | 100 м трубопровода | 0.25 | 8600.1 | 1107.73 | 225.42 | 5.82 | 2150.03 | 276.93 | 56.36 | 1.46 | 79.75 | 19.94 | 1.77 | 0.44
23 | ТЕР16-02-001-05 | Прокладка трубопроводов отопления из стальных водогазопроводных неоцинкованных труб диаметром 40 мм | 100 м трубопровода | 0.35 | 5691.93 | 451.03 | 44.77 | 2.36 | 1992.18 | 157.86 | 15.67 | 0.83 | 32.97 | 11.54 | 0.5 | 0.18
24 | ТЕР16-02-001-04 | Прокладка трубопроводов отопления из стальных водогазопроводных неоцинкованных труб диаметром 32 мм | 100 м трубопровода | 0.5 | 4699.46 | 451.03 | 44.77 | 2.36 | 2349.73 | 225.52 | 22.39 | 1.18 | 32.97 | 16.49 | 0.5 | 0.25
25 | ТЕР16-02-001-03 | Прокладка трубопроводов отопления из стальных водогазопроводных неоцинкованных труб диаметром 25 мм | 100 м трубопровода | 0.9 | 3575.03 | 451.03 | 44.77 | 2.36 | 3217.53 | 405.93 | 40.29 | 2.12 | 32.97 | 29.67 | 0.5 | 0.45
26 | ТЕР16-02-001-02 | Прокладка трубопроводов отопления из стальных водогазопроводных неоцинкованных труб диаметром 20 мм | 100 м трубопровода | 7.5 | 2567.65 | 451.03 | 44.77 | 2.36 | 19257.38 | 3382.73 | 335.78 | 17.7 | 32.97 | 247.28 | 0.5 | 3.75
27 | ТЕР16-02-001-01 | Прокладка трубопроводов отопления из стальных водогазопроводных неоцинкованных труб диаметром 15 мм | 100 м трубопровода | 2.6 | 2072.6 | 451.03 | 44.77 | 2.36 | 5388.76 | 1172.68 | 116.4 | 6.14 | 32.97 | 85.72 | 0.5 | 1.3
28 | ТЕР16-07-005-01 | Гидравлическое испытание трубопроводов систем отопления, водопровода и горячего водоснабжения диаметром до 50 мм | 100 м трубопровода | 11.77 | 134.78 | 82.77 | 45.05 |  | 1586.36 | 974.2 | 530.24 |  | 5.01 | 58.97
29 | ТЕР16-07-003-07 | Врезки в действующие внутренние сети трубопроводов отопления и водоснабжения диаметром 80 мм | 1 врезка | 2 | 614.02 | 102.05 | 15.39 | 0.31 | 1228.04 | 204.1 | 30.78 | 0.62 | 7.46 | 14.92 | 0.03 | 0.06
Раздел 3. Общестроительные работы
30 | ТЕР15-04-030-04 | Масляная окраска металлических поверхностей решеток, переплетов, труб диаметром менее 50 мм и т.п., количество окрасок 2 | 100 м2 окрашиваемой поверхности | 4.8 | 1351.54 | 896.07 | 2.73 | 0.14 | 6487.39 | 4301.14 | 13.1 | 0.67 | 71.06 | 341.09 | 0.04 | 0.19
31 | ТЕР13-03-002-05 | Огрунтовка металлических поверхностей за один раз грунтовкой ГФ-0119 | 100 м2 окрашиваемой поверхности | 0.18 | 377.41 | 80.23 | 9.86 | 0.14 | 67.93 | 14.44 | 1.77 | 0.03 | 5.31 | 0.96 | 0.02
32 | ТЕР13-03-004-26 | Окраска металлических огрунтованных поверхностей эмалью ПФ-115 | 100 м2 окрашиваемой поверхности | 0.18 | 549.22 | 49.48 | 6.47 | 0.14 | 98.86 | 8.91 | 1.16 | 0.03 | 3.83 | 0.69 | 0.02
33 | ТЕР46-03-010-02 | Пробивка в бетонных стенах и полах толщиной 100 мм отверстий площадью до 100 см2 | 100 отверстий | 0.02 | 1898.08 | 479.37 | 1418.71 | 122.98 | 37.96 | 9.59 | 28.37 | 2.46 | 35.43 | 0.71 | 8.99 | 0.18
34 | ТЕР46-03-017-03 | Заделка отверстий, гнезд и борозд в стенах и перегородках железобетонных площадью до 0,1 м2 | 1 м3 заделки | 0.02 | 2393.82 | 869.93 | 33.99 |  | 47.88 | 17.4 | 0.68 |  | 75.58 | 1.51 | 0.43 | 0.01
35 | ТЕР46-03-010-05 | Пробивка в бетонных потолках толщиной 100 мм отверстий площадью до 100 см2 | 100 отверстий | 2.9 | 2604.03 | 672.44 | 1931.59 | 167.44 | 7551.69 | 1950.08 | 5601.61 | 485.58 | 49.7 | 144.13 | 12.24 | 35.5
36 | ТЕР46-03-017-01 | Заделка отверстий, гнезд и борозд в перекрытиях железобетонных площадью до 0,1 м2 | 1 м3 заделки | 0.87 | 1845.83 | 634.89 | 19.91 |  | 1605.87 | 552.35 | 17.32 |  | 55.16 | 47.99 | 0.24 | 0.21
37 | ТЕРр69-08-01 | Утепление гильз: минеральной ватой | 100 м3 изоляции | 0.004 | 25869.6 | 4734.26 | 97.54 |  | 103.48 | 18.94 | 0.39 |  | 427.28 | 1.71 | 1.26 | 0.01
38 | ТЕР26-01-017-01 | Изоляция трубопроводов изделиями из вспененного каучука ("Армофлекс"), вспененного полиэтилена ("Термофлекс"): трубками | 10 м трубопроводов | 17.6 | 450.98 | 49.6 | 20.2 |  | 7937.25 | 872.96 | 355.52 |  | 3.52 | 61.95 | 0.25 | 4.4
39 | СЦМ-104-9400 | Трубки из вспененного каучука, полиэтилена | м | -193.6 | 12.38 |  |  |  | -2396.77
40 | Прайс-лист | Трубки " K-Flex ST" толщ.19мм д-18 мм или эквивалент | м | 20 | 13.22 |  |  |  | 264.4
41 | Прайс-лист | Трубки " K-Flex ST" толщ.19мм д- 25 мм или эквивалент | м | 10 | 16 |  |  |  | 160
42 | Прайс-лист | Трубки " K-Flex ST" толщ.19мм д-32 мм или эквивалент | м | 30 | 20.18 |  |  |  | 605.4
43 | Прайс-лист | Трубки " K-Flex ST" толщ.19мм д- 38 мм или эквивалент | м | 50 | 20.7 |  |  |  | 1035
44 | Прайс-лист | Трубки " K-Flex ST" толщ.19мм д- 46 мм или эквивалент | м | 35 | 27 |  |  |  | 945
45 | Прайс-лист | Трубки " K-Flex ST" толщ.19мм д- 57 мм или эквивалент | м | 6 | 34.77 |  |  |  | 208.62
46 | Прайс-лист | Трубки " K-Flex ST" толщ.19мм д-89 мм или эквивалент | м | 25 | 45.8 |  |  |  | 1145
Раздел 4. Вывоз строительного мусора
47 | СЦП1-4-26 | Разгрузочные работы при автомобильных перевозках Мусор строительный | за т груза | 12 | 2.52 |  |  |  | 30.24
48 | СЦП3-3-25-1 | Перевозка навалочных грузов автомобилями-самосвалами (работающими вне карьеров), расстояние перевозки 25 км класс груза 1 | 1 т | 12 | 22.04 |  |  |  | 264.48
49 | СЦП1-3-26 | Погрузочные работы при автомобильных перевозках Мусор строительный | за т груза | 12 | 1.78 |  |  |  | 21.36
Итого прямые затраты по смете в ценах 2001г. | [8 empty] | 157027.23 | 25562.82 | 8159.63 | 643.65 |  | 1889.19 |  | 63.23
Итого прямые затраты по смете с учетом коэффициентов к итогам | [8 empty] | 731611.13 | 204310.83 | 37211.37 | 5144.39 |  | 1889.19 |  | 63.23
В том числе, справочно:
Стесненность ОЗП=15%; ЭМ=15%; ЗПМ=15% (Поз. 1-6, 13-16, 21-38) | [8 empty] | 5058.38 | 3834.42 | 1223.94 | 96.55
Перевод в цены 2кв. 2009 года (раздел №1-3) ОЗП=6,95; ЭМ-ЗПМ=3,71; ЗПМ=6,95; МАТ=3,97 (Поз. 1-6, 13-16, 21-29, 7-12, 17-20, 30-46) | [8 empty] | 568017.82 | 174913.58 | 27827.78 | 4404.19
Перевод в цены 2кв. 2009г.(раздел №4) ПЗ=5,77 (Поз. 47-49) | [8 empty] | 1507.7
Накладные расходы | [8 empty] | 191460.56
В том числе, справочно:
74%*0,94 ФОТ (от 59976,07) (Поз. 1-4) | [8 empty] | 41719.35
78%*0,94 ФОТ (от 151,37) (Поз. 37) | [8 empty] | 110.98
90%*(0,94*0,9) ФОТ (от 187,1) (Поз. 31-32) | [8 empty] | 142.46
100%*(0,94*0,9) ФОТ (от 6977,11) (Поз. 38) | [8 empty] | 5902.64
105%*(0,94*0,9) ФОТ (от 34382,2) (Поз. 30) | [8 empty] | 30541.71
110%*(0,94*0,9) ФОТ (от 24117,06) (Поз. 33-36) | [8 empty] | 22443.34
128%*(0,94*0,9) ФОТ (от 83664,31) (Поз. 5-6, 13-16, 21-29) | [8 empty] | 90600.08
Сметная прибыль | [8 empty] | 123774.93
В том числе, справочно:
50% ФОТ (от 60127,44) (Поз. 1-4, 37) | [8 empty] | 30063.73
55%*0,85 ФОТ (от 34382,2) (Поз. 30) | [8 empty] | 16073.68
70%*0,85 ФОТ (от 31281,27) (Поз. 31-36, 38) | [8 empty] | 18612.35
83%*0,85 ФОТ (от 83664,31) (Поз. 5-6, 13-16, 21-29) | [8 empty] | 59025.17
Итого | [8 empty] | 1046846.62 |  |  |  |  | 1889.19 |  | 63.23
НДС 18% | [8 empty] | 188432.39
ВСЕГО по смете | [8 empty] | 1235279.01 |  |  |  |  | 1889.19 |  | 63.23
Составил
Проверил