## Локальная смета
| СОГЛАСОВАНО: | [11 empty] | УТВЕРЖДАЮ:
| _____________________________ | [11 empty] | __________________________
| " _____ " ________________ 200_ г. | [11 empty] | "____" ______________200_ г.
ТСЖ-2008год
(наименование стройки)
ЛОКАЛЬНЫЙ СМЕТНЫЙ РАСЧЕТ №
(локальная смета)
на капитальный ремонт системы отопления в ж.д. №59/3 по ул.Ушакова ( в осях 5-10).
(наименование работ и затрат, наименование объекта)
Основание: проект ООО "Квадрат-Строй"
|  |  | Сметная стоимость строительных работ ___________________________________________________________ | [5 empty] | ___________________________1277838,32 |  | руб.
|  |  | Средства на оплату труда ___________________________________________________________ | [5 empty] | ___________________________206583,88 |  | руб.
|  |  | Сметная трудоемкость ___________________________________________________________ | [5 empty] | ___________________________________________________________1854,04 |  | чел.час
Составлен(а) в текущих (прогнозных) ценах по состоянию на _2кв.__2009 г.
№ пп | Обоснование | Наименование | Ед. изм. | Кол. | Стоимость единицы, руб. |  |  |  | Общая стоимость, руб. |  |  |  | Т/з осн. раб.на ед. | Т/з осн. раб. Всего | Т/з мех. на ед. | Т/з мех. Всего
[5 empty] | Всего | В том числе |  |  | Всего | В том числе
[6 empty] | Осн.З/п | Эк.Маш | З/пМех |  | Осн.З/п | Эк.Маш | З/пМех
1 | 2 | 3 | 4 | 5 | 6 | 7 | 8 | 9 | 10 | 11 | 12 | 13 | 14 | 15 | 16 | 17
Раздел 1. Демонтажные работы
1 | ТЕРр65-14-01 | Разборка трубопроводов из водогазопроводных труб в зданиях и сооружениях на резьбе диаметром до 32 мм | 100 м трубопроводов | 10.8 | 459.27 | 459.27 |  |  | 4960.12 | 4960.12 |  |  | 37.8 | 408.24
2 | ТЕРр65-14-04 | Разборка трубопроводов из водогазопроводных труб в зданиях и сооружениях на сварке диаметром до: 100 мм | 100 м трубопроводов | 0.25 | 880.52 | 793.4 | 31.8 |  | 220.13 | 198.35 | 7.95 |  | 65.3 | 16.33
3 | ТЕРр65-03-13 | Снятие задвижек диаметром до 100 мм | 100 шт. арматуры | 0.1 | 1168.06 | 1157.9 | 10.16 | 3.42 | 116.81 | 115.79 | 1.02 | 0.34 | 95.3 | 9.53 | 0.25 | 0.03
4 | ТЕРр65-19-01 | Демонтаж радиаторов весом до 80 кг | 100 шт. | 1.36 | 1321.91 | 1230.9 | 91.01 | 30.64 | 1797.8 | 1674.03 | 123.77 | 41.67 | 110 | 149.6 | 2.24 | 3.05
Раздел 2. Монтажные работы
5 | ТЕР18-03-001-01 | Установка радиаторов чугунных (1316секций*0,1736) | 100 квт радиаторов и конвекторов | 2.2846 | 35136.52 | 965.93 | 379.34 | 37.5 | 80272.89 | 2206.76 | 866.64 | 85.67 | 75.7 | 172.94 | 6.06 | 13.84
6 | Тер18-03-001-01(п.1.9.) | Группировка радиаторов | квт | 228.46 | 11.85 | 6.05 |  |  | 2707.25 | 1382.18
7 | СЦМ-300-9232-201 | Краны стальные шаровые проходные на воду и пар (Т-150 град.С), марка 11б27п1, диаметр 15 мм | шт. | 39 | 18.56 |  |  |  | 723.84
8 | СЦМ-300-9232-202 | Краны стальные шаровые проходные на воду и пар (Т-150 град.С), марка 11б27п1, диаметр 20 мм | шт. | 81 | 26.39 |  |  |  | 2137.59
9 | СЦМ-300-9232-203 | Краны стальные шаровые проходные на воду и пар (Т-150 град.С), марка 11б27п1, диаметр 25 мм | шт. | 70 | 37.43 |  |  |  | 2620.1
10 | СЦМ-300-1134 | Вентили проходные муфтовые для воды, давлением 1,6 МПа (16 кгс/см2), диаметром 15 мм 15КЧ18Р | шт | 2 | 18.55 |  |  |  | 37.1
11 | СЦМ-300-1135 | Вентили проходные муфтовые для воды, давлением 1,6 МПа (16 кгс/см2), диаметром 20 мм 15КЧ18Р | шт | 10 | 28.02 |  |  |  | 280.2
12 | СЦМ-300-1136 | Вентили проходные муфтовые для воды, давлением 1,6 МПа (16 кгс/см2), диаметром 25 мм 15КЧ18Р | шт | 15 | 33.97 |  |  |  | 509.55
13 | ТЕР18-03-004-07 | Установка регистров из стальных труб сварных диаметром нитки: 80 мм | 100 м труб нитки регистра | 0.01 | 10306.28 | 336.57 | 81.91 | 2.2 | 103.06 | 3.37 | 0.82 | 0.02 | 26.05 | 0.26 | 0.98 | 0.01
14 | ТЕР18-07-001-05 | Установка кранов Маевского | 1 комплект | 17 | 12.68 | 1.74 |  |  | 215.56 | 29.58 |  |  | 0.12 | 2.04
15 | ТЕР16-05-001-11 | Установка задвижек фланцевых на трубопроводах из стальных труб диаметром до 50 мм | 1 шт | 8 | 349.55 | 18.99 | 5.09 |  | 2796.4 | 151.92 | 40.72 |  | 1.47 | 11.76 | 0.02 | 0.16
16 | ТЕР16-05-001-12 | Установка задвижек фланцевых на трубопроводах из стальных труб диаметром до 100 мм | 1 шт | 2 | 729.94 | 37.6 | 9.94 | 0.31 | 1459.88 | 75.2 | 19.88 | 0.62 | 2.91 | 5.82 | 0.01 | 0.02
17 | СЦМ-300-1177 | Задвижки параллельные фланцевые с выдвижным шпинделем, для воды и пара давлением 1 МПа (10кгс/см2) 30Ч6БР, диаметром 100 мм | шт | -2 | 451.94 |  |  |  | -903.88
18 | СЦМ-300-1176 | Задвижки параллельные фланцевые с выдвижным шпинделем, для воды и пара давлением 1 МПа (10кгс/см2) 30Ч6БР, диаметром 80 мм | шт | 2 | 359.74 |  |  |  | 719.48
19 | СЦМ-300-0986 | Фланцы стальные плоские приварные из стали ВСт3сп2, ВСт3сп3; ГОСТ 12820-80 давлением 1.6 МПа (16 кгс/см2), диаметром, мм: 100 | шт | -4 | 88.31 |  |  |  | -353.24
20 | СЦМ-300-0985 | Фланцы стальные плоские приварные из стали ВСт3сп2, ВСт3сп3; ГОСТ 12820-80 давлением 1.6 МПа (16 кгс/см2), диаметром, мм: 80 | шт | 4 | 74.16 |  |  |  | 296.64
21 | ТЕР16-02-001-06 | Прокладка трубопроводов отопления из стальных водогазопроводных неоцинкованных труб диаметром 50 мм | 100 м трубопровода | 0.35 | 7024.23 | 559.79 | 85.19 | 2.99 | 2458.48 | 195.93 | 29.82 | 1.05 | 40.92 | 14.32 | 1 | 0.35
22 | ТЕР16-02-004-03 | Прокладка трубопроводов отопления и газоснабжения из стальных бесшовных труб диаметром 80 мм | 100 м трубопровода | 0.06 | 8600.1 | 1107.73 | 225.42 | 5.82 | 516.01 | 66.46 | 13.53 | 0.35 | 79.75 | 4.79 | 1.77 | 0.11
23 | ТЕР16-02-001-05 | Прокладка трубопроводов отопления из стальных водогазопроводных неоцинкованных труб диаметром 40 мм | 100 м трубопровода | 0.05 | 5691.93 | 451.03 | 44.77 | 2.36 | 284.6 | 22.55 | 2.24 | 0.12 | 32.97 | 1.65 | 0.5 | 0.03
24 | ТЕР16-02-001-04 | Прокладка трубопроводов отопления из стальных водогазопроводных неоцинкованных труб диаметром 32 мм | 100 м трубопровода | 0.52 | 4699.46 | 451.03 | 44.77 | 2.36 | 2443.72 | 234.54 | 23.28 | 1.23 | 32.97 | 17.14 | 0.5 | 0.26
25 | ТЕР16-02-001-03 | Прокладка трубопроводов отопления из стальных водогазопроводных неоцинкованных труб диаметром 25 мм | 100 м трубопровода | 4.8 | 3575.03 | 451.03 | 44.77 | 2.36 | 17160.14 | 2164.94 | 214.9 | 11.33 | 32.97 | 158.26 | 0.5 | 2.4
26 | ТЕР16-02-001-02 | Прокладка трубопроводов отопления из стальных водогазопроводных неоцинкованных труб диаметром 20 мм | 100 м трубопровода | 5.1 | 2567.65 | 451.03 | 44.77 | 2.36 | 13095.02 | 2300.25 | 228.33 | 12.04 | 32.97 | 168.15 | 0.5 | 2.55
27 | ТЕР16-02-001-01 | Прокладка трубопроводов отопления из стальных водогазопроводных неоцинкованных труб диаметром 15 мм | 100 м трубопровода | 1.9 | 2072.6 | 451.03 | 44.77 | 2.36 | 3937.94 | 856.96 | 85.06 | 4.48 | 32.97 | 62.64 | 0.5 | 0.95
28 | ТЕР16-07-005-01 | Гидравлическое испытание трубопроводов систем отопления, водопровода и горячего водоснабжения диаметром до 50 мм | 100 м трубопровода | 11.1 | 134.78 | 82.77 | 45.05 |  | 1496.06 | 918.75 | 500.06 |  | 5.01 | 55.61
29 | ТЕР16-07-003-07 | Врезки в действующие внутренние сети трубопроводов отопления и водоснабжения диаметром 80 мм | 1 врезка | 2 | 614.02 | 102.05 | 15.39 | 0.31 | 1228.04 | 204.1 | 30.78 | 0.62 | 7.46 | 14.92 | 0.03 | 0.06
Раздел 3. Общестроительные работы
30 | ТЕР15-04-030-04 | Масляная окраска металлических поверхностей решеток, переплетов, труб диаметром менее 50 мм и т.п., количество окрасок 2 | 100 м2 окрашиваемой поверхности | 4.85 | 1351.54 | 896.07 | 2.73 | 0.14 | 6554.97 | 4345.94 | 13.24 | 0.68 | 71.06 | 344.64 | 0.04 | 0.19
31 | ТЕР13-03-002-05 | Огрунтовка металлических поверхностей за один раз грунтовкой ГФ-0119 | 100 м2 окрашиваемой поверхности | 0.23 | 377.41 | 80.23 | 9.86 | 0.14 | 86.8 | 18.45 | 2.27 | 0.03 | 5.31 | 1.22 | 0.02
32 | ТЕР13-03-004-26 | Окраска металлических огрунтованных поверхностей эмалью ПФ-115 | 100 м2 окрашиваемой поверхности | 0.23 | 549.22 | 49.48 | 6.47 | 0.14 | 126.32 | 11.38 | 1.49 | 0.03 | 3.83 | 0.88 | 0.02
33 | ТЕР46-03-010-05 | Пробивка в бетонных потолках толщиной 100 мм отверстий площадью до 100 см2 | 100 отверстий | 2.74 | 2604.03 | 672.44 | 1931.59 | 167.44 | 7135.04 | 1842.49 | 5292.55 | 458.79 | 49.7 | 136.18 | 12.24 | 33.54
34 | ТЕР46-03-017-01 | Заделка отверстий, гнезд и борозд в перекрытиях железобетонных площадью до 0,1 м2 | 1 м3 заделки | 0.82 | 1845.83 | 634.89 | 19.91 |  | 1513.58 | 520.61 | 16.33 |  | 55.16 | 45.23 | 0.24 | 0.2
35 | ТЕРр69-08-01 | Утепление гильз: минеральной ватой | 100 м3 изоляции | 0.0028 | 25869.6 | 4734.26 | 97.54 |  | 72.43 | 13.26 | 0.27 |  | 427.28 | 1.2 | 1.26
36 | ТЕР26-01-017-01 | Изоляция трубопроводов изделиями из вспененного каучука ("Армофлекс"), вспененного полиэтилена ("Термофлекс"): трубками | 10 м трубопроводов | 14.4 | 450.98 | 49.6 | 20.2 |  | 6494.11 | 714.24 | 290.88 |  | 3.52 | 50.69 | 0.25 | 3.6
37 | СЦМ-104-9400 | Трубки из вспененного каучука, полиэтилена | м | -158.4 | 12.38 |  |  |  | -1960.99
38 | Прайс-лист | Трубки " K-Flex ST" толщ.19мм д-18 мм или эквивалент | м | 16 | 13.22 |  |  |  | 211.52
39 | Прайс-лист | Трубки " K-Flex ST" толщ.19мм д- 25 мм или эквивалент | м | 30 | 16 |  |  |  | 480
40 | Прайс-лист | Трубки " K-Flex ST" толщ.19мм д-32 мм или эквивалент | м | 52 | 20.18 |  |  |  | 1049.36
41 | Прайс-лист | Трубки " K-Flex ST" толщ.19мм д- 46 мм или эквивалент | м | 5 | 27 |  |  |  | 135
42 | Прайс-лист | Трубки " K-Flex ST" толщ.19мм д- 57 мм или эквивалент | м | 35 | 34.77 |  |  |  | 1216.95
43 | Прайс-лист | Трубки " K-Flex ST" толщ.19мм д-89 мм или эквивалент | м | 6 | 45.8 |  |  |  | 274.8
Раздел 4. Вывоз строительного мусора
44 | СЦП1-4-26 | Разгрузочные работы при автомобильных перевозках Мусор строительный | за т груза | 11 | 2.52 |  |  |  | 27.72
45 | СЦП3-3-25-1 | Перевозка навалочных грузов автомобилями-самосвалами (работающими вне карьеров), расстояние перевозки 25 км класс груза 1 | 1 т | 11 | 22.04 |  |  |  | 242.44
46 | СЦП1-3-26 | Погрузочные работы при автомобильных перевозках Мусор строительный | за т груза | 11 | 1.78 |  |  |  | 19.58
Итого прямые затраты по смете в ценах 2001г. | [8 empty] | 167016.92 | 25228.15 | 7805.83 | 619.07 |  | 1854.04 |  | 61.35
Итого прямые затраты по смете с учетом коэффициентов к итогам | [8 empty] | 769679.99 | 201635.97 | 35610.21 | 4947.91 |  | 1854.04 |  | 61.35
В том числе, справочно:
Стесненность ОЗП=15%; ЭМ=15%; ЗПМ=15% (Поз. 1-6, 13-16, 21-36) | [8 empty] | 4955.09 | 3784.22 | 1170.87 | 92.86
Перевод в цены 2кв. 2009 года (раздел №1-3) ОЗП=6,95; ЭМ-ЗПМ=3,71; ЗПМ=6,95; МАТ=3,97 (Поз. 1-6, 13-16, 21-29, 7-12, 17-20, 30-43) | [8 empty] | 596325.92 | 172623.6 | 26633.51 | 4235.98
Перевод в цены 2кв. 2009г.(раздел №4) ПЗ=5,77 (Поз. 44-46) | [8 empty] | 1382.06
Накладные расходы | [8 empty] | 190409.57
В том числе, справочно:
74%*0,94 ФОТ (от 55869,93) (Поз. 1-4) | [8 empty] | 38863.12
78%*0,94 ФОТ (от 105,99) (Поз. 35) | [8 empty] | 77.71
90%*(0,94*0,9) ФОТ (от 238,88) (Поз. 31-32) | [8 empty] | 181.88
100%*(0,94*0,9) ФОТ (от 5708,59) (Поз. 36) | [8 empty] | 4829.47
105%*(0,94*0,9) ФОТ (от 34740,34) (Поз. 30) | [8 empty] | 30859.84
110%*(0,94*0,9) ФОТ (от 22554) (Поз. 33-34) | [8 empty] | 20988.75
128%*(0,94*0,9) ФОТ (от 87366,15) (Поз. 5-6, 13-16, 21-29) | [8 empty] | 94608.8
Сметная прибыль | [8 empty] | 122824.27
В том числе, справочно:
50% ФОТ (от 55975,92) (Поз. 1-4, 35) | [8 empty] | 27987.97
55%*0,85 ФОТ (от 34740,34) (Поз. 30) | [8 empty] | 16241.11
70%*0,85 ФОТ (от 28501,47) (Поз. 31-34, 36) | [8 empty] | 16958.37
83%*0,85 ФОТ (от 87366,15) (Поз. 5-6, 13-16, 21-29) | [8 empty] | 61636.82
Итого | [8 empty] | 1082913.83 |  |  |  |  | 1854.04 |  | 61.35
НДС 18% | [8 empty] | 194924.49
ВСЕГО по смете | [8 empty] | 1277838.32 |  |  |  |  | 1854.04 |  | 61.35
Составил
Проверил