## Локальная смета
| СОГЛАСОВАНО: | [11 empty] | УТВЕРЖДАЮ:
| _____________________________ | [11 empty] | __________________________
| " _____ " ________________ 200_ г. | [11 empty] | "____" ______________200_ г.
(наименование стройки)
ЛОКАЛЬНЫЙ СМЕТНЫЙ РАСЧЕТ №
(локальная смета)
на замену магистралей отопления в ж.д. №38 по ул.25Октября.
(наименование работ и затрат, наименование объекта)
Основание:
|  |  | Сметная стоимость строительных работ ___________________________________________________________ | [5 empty] | ___________________________368193,46 |  | руб.
|  |  | Средства на оплату труда ___________________________________________________________ | [5 empty] | ___________________________47927,06 |  | руб.
|  |  | Сметная трудоемкость ___________________________________________________________ | [5 empty] | ___________________________________________________________512,03 |  | чел.час
Составлен(а) в текущих (прогнозных) ценах по состоянию на __2кв__2009 г.
№ пп | Обоснование | Наименование | Ед. изм. | Кол. | Стоимость единицы, руб. |  |  |  | Общая стоимость, руб. |  |  |  | Т/з осн. раб.на ед. | Т/з осн. раб. Всего | Т/з мех. на ед. | Т/з мех. Всего
[5 empty] | Всего | В том числе |  |  | Всего | В том числе
[6 empty] | Осн.З/п | Эк.Маш | З/пМех |  | Осн.З/п | Эк.Маш | З/пМех
1 | 2 | 3 | 4 | 5 | 6 | 7 | 8 | 9 | 10 | 11 | 12 | 13 | 14 | 15 | 16 | 17
Раздел 1. Демонтажные работы.
1 | ТЕРр65-14-04 | Разборка трубопроводов из водогазопроводных труб в зданиях и сооружениях на сварке диаметром до 100 мм | 100 м трубопроводов | 1.2 | 880.52 | 793.4 | 31.8 |  | 1056.62 | 952.08 | 38.16 |  | 65.3 | 78.36
2 | ТЕРр65-14-03 | Разборка трубопроводов из водогазопроводных труб в зданиях и сооружениях на сварке диаметром до 50 мм | 100 м трубопроводов | 1.8 | 565.31 | 529.74 | 12.74 |  | 1017.56 | 953.53 | 22.93 |  | 43.6 | 78.48
Раздел 2. Монтажные работы.
3 | ТЕР16-02-004-01 | Прокладка трубопроводов отопления и газоснабжения из стальных бесшовных труб диаметром 50 мм | 100 м трубопровода | 1.8 | 6584.44 | 844.93 | 129.04 | 2.99 | 11851.99 | 1520.87 | 232.27 | 5.38 | 60.83 | 109.49 | 1.06 | 1.91
4 | ТЕР16-02-004-03 | Прокладка трубопроводов отопления и газоснабжения из стальных бесшовных труб диаметром 80 мм | 100 м трубопровода | 0.6 | 8600.1 | 1107.73 | 225.42 | 5.82 | 5160.06 | 664.64 | 135.25 | 3.49 | 79.75 | 47.85 | 1.77 | 1.06
5 | ТЕР16-02-004-02 | Прокладка трубопроводов отопления и газоснабжения из стальных бесшовных труб диаметром 76 мм | 100 м трубопровода | 0.3 | 7546.32 | 1000.77 | 158.88 | 3.62 | 2263.9 | 300.23 | 47.66 | 1.09 | 72.05 | 21.62 | 1.24 | 0.37
6 | ТЕР16-02-004-04 | Прокладка трубопроводов отопления и газоснабжения из стальных бесшовных труб диаметром 100 мм | 100 м трубопровода | 0.3 | 10612.42 | 1107.73 | 225.42 | 5.82 | 3183.73 | 332.32 | 67.63 | 1.75 | 79.75 | 23.93 | 1.77 | 0.53
7 | ТЕР16-05-001-11 | Установка задвижек фланцевых на трубопроводах из стальных труб диаметром до 50 мм | 1 шт | 2 | 349.55 | 18.99 | 5.09 |  | 699.1 | 37.98 | 10.18 |  | 1.47 | 2.94 | 0.01 | 0.02
8 | ТЕР16-05-001-12 | Установка задвижек фланцевых на трубопроводах из стальных труб диаметром до 100 мм | 1 шт | 2 | 729.94 | 37.6 | 9.94 | 0.31 | 1459.88 | 75.2 | 19.88 | 0.62 | 2.91 | 5.82 | 0.01 | 0.02
9 | ТЕР16-05-001-01 | Установка вентилей, задвижек, затворов, клапанов обратных, кранов проходных на трубопроводах из стальных труб диаметром до 25 мм 9спускники) | 1 шт | 5 | 164.43 | 18.99 | 4.32 |  | 822.15 | 94.95 | 21.6 |  | 1.47 | 7.35 | 0.01 | 0.05
10 | ТЕР16-07-005-01 | Гидравлическое испытание трубопроводов систем отопления, водопровода и горячего водоснабжения диаметром до 50 мм | 100 м трубопровода | 1.8 | 134.78 | 82.77 | 45.05 |  | 242.6 | 148.99 | 81.09 |  | 5.01 | 9.02
11 | ТЕР16-07-005-02 | Гидравлическое испытание трубопроводов систем отопления, водопровода и горячего водоснабжения диаметром до 100 мм | 100 м трубопровода | 1.2 | 150.18 | 82.77 | 45.05 |  | 180.22 | 99.32 | 54.06 |  | 5.01 | 6.01
Раздел 3. Изоляционные работы.
12 | ТЕР13-03-002-04 | Огрунтовка металлических поверхностей за один раз грунтовкой ГФ-021 | 100 м2 окрашиваемой поверхности | 1.2 | 304.42 | 80.23 | 9.86 | 0.14 | 365.3 | 96.28 | 11.83 | 0.17 | 5.31 | 6.37 | 0.02 | 0.02
13 | ТЕР13-03-004-26 | Окраска металлических огрунтованных поверхностей эмалью ПФ-115 КОЭФ. К ПОЗИЦИИ: Новый коэффициент ПЗ=2; ОЗП=2; ЭМ=2; ЗПМ=2; МАТ=2; ТЗ=2; ТЗМ=2 | 100 м2 окрашиваемой поверхности | 1.2 | 1098.44 | 98.96 | 12.94 | 0.28 | 1318.13 | 118.75 | 15.53 | 0.34 | 7.66 | 9.19 | 0.04 | 0.05
14 | ТЕР26-01-017-01 | Изоляция трубопроводов изделиями из вспененного каучука ("Армофлекс"), вспененного полиэтилена ("Термофлекс") трубками | 10 м трубопроводов | 30 | 450.98 | 49.6 | 20.2 |  | 13529.4 | 1488 | 606 |  | 3.52 | 105.6 | 0.25 | 7.5
15 | Прайс-лист. | Трубка "K-FLEX ST" тол.19 мм д-57 или эквивалент | м | 180 | 32.5 |  |  |  | 5850
16 | Прайс-лист. | Трубка "K-FLEX ST" тол.19 мм д-76 или эквивалент | м | 30 | 42 |  |  |  | 1260
17 | Прайс-лист. | Трубка "K-FLEX ST" тол.19 мм д-89 или эквивалент | м | 60 | 46 |  |  |  | 2760
18 | Прайс-лист. | Трубка "K-FLEX ST" тол.19 мм д-100 или эквивалент | м | 30 | 62.87 |  |  |  | 1886.1
Раздел 4. Перевозка.
19 | СЦП1-3-26 | Погрузочные работы при автомобильных перевозках Мусор строительный | за т груза | 1.5 | 1.78 |  |  |  | 2.67
20 | СЦП3-3-25-1 | Перевозка навалочных грузов автомобилями-самосвалами (работающими вне карьеров), расстояние перевозки 25 км класс груза 1 | 1 т | 1.5 | 22.04 |  | 22.04 |  | 33.06 |  | 33.06
21 | СЦП1-4-26 | Разгрузочные работы при автомобильных перевозках Мусор строительный | за т груза | 1.5 | 2.52 |  |  |  | 3.78
Итого прямые затраты по смете в ценах 2001г. | [8 empty] | 54946.25 | 6883.14 | 1397.13 | 12.84 |  | 512.03 |  | 11.53
Итого прямые затраты по смете с учетом коэффициентов к итогам | [8 empty] | 238406.45 | 47837.83 | 5135.36 | 89.23 |  | 512.03 |  | 11.53
В том числе, справочно:
индекс 2 кв. 2009г. ОЗП=6,95; ЭМ-ЗПМ=3,71; ЗПМ=6,95; МАТ=3,97 (Поз. 1-18) | [8 empty] | 183271.73 | 40954.68 | 3738.23 | 76.4
индекс на перевозку ПЗ=5,77 (Поз. 19, 21, 20) | [8 empty] | 188.47
Накладные расходы | [8 empty] | 43839.28
В том числе, справочно:
74%*0,94 ФОТ (от 13243,99) (Поз. 1-2) | [8 empty] | 9212.52
90%*(0,94*0,9) ФОТ (от 1498) (Поз. 12-13) | [8 empty] | 1140.58
100%*(0,94*0,9) ФОТ (от 10341,6) (Поз. 14) | [8 empty] | 8748.99
128%*(0,94*0,9) ФОТ (от 22843,47) (Поз. 3-11) | [8 empty] | 24737.19
Сметная прибыль | [8 empty] | 29782.63
В том числе, справочно:
50% ФОТ (от 13243,99) (Поз. 1-2) | [8 empty] | 6622
70%*0,85 ФОТ (от 11839,6) (Поз. 12-14) | [8 empty] | 7044.56
83%*0,85 ФОТ (от 22843,47) (Поз. 3-11) | [8 empty] | 16116.07
Итого | [8 empty] | 312028.36 |  |  |  |  | 512.03 |  | 11.53
НДС 18% | [8 empty] | 56165.1
ВСЕГО по смете | [8 empty] | 368193.46 |  |  |  |  | 512.03 |  | 11.53
Составил
Проверил