## Локальная смета
| СОГЛАСОВАНО: | [11 empty] | УТВЕРЖДАЮ:
| _____________________________ | [11 empty] | __________________________
| " _____ " ________________ 200_ г. | [11 empty] | "____" ______________200_ г.
2009г.
(наименование стройки)
ЛОКАЛЬНЫЙ СМЕТНЫЙ РАСЧЕТ №
(локальная смета)
|  | на | замену системы электроснабжения жилого дома, по адресу: ул. Закамская,41
(наименование работ и затрат, наименование объекта)
Основание: Проект № 04-2007-ЭО
|  |  | Сметная стоимость ___________________________________________________________ | [5 empty] | ___________________________3191964,12 |  | руб.
|  |  | строительных работ ___________________________________________________________ | [5 empty] | ___________________________________________________________116226,83 |  | руб.
|  |  | монтажных работ ___________________________________________________________ | [5 empty] | ___________________________________________________________2507380,06 |  | руб.
|  |  | прочих ___________________________________________________________ | [5 empty] | ___________________________________________________________81447,45 |  | руб.
|  |  | Средства на оплату труда ___________________________________________________________ | [5 empty] | ___________________________401281,57 |  | руб.
|  |  | Сметная трудоемкость ___________________________________________________________ | [5 empty] | ___________________________________________________________3256,22 |  | чел.час
Составлен(а) в текущих (прогнозных) ценах по состоянию на 2 кв _2009 г.
№ пп | Обоснование | Наименование | Ед. изм. | Кол. | Стоимость единицы, руб. |  |  |  | Общая стоимость, руб. |  |  |  | Т/з осн. раб.на ед. | Т/з осн. раб. Всего | Т/з мех. на ед. | Т/з мех. Всего
[5 empty] | Всего | В том числе |  |  | Всего | В том числе
[6 empty] | Осн.З/п | Эк.Маш | З/пМех |  | Осн.З/п | Эк.Маш | З/пМех
1 | 2 | 3 | 4 | 5 | 6 | 7 | 8 | 9 | 10 | 11 | 12 | 13 | 14 | 15 | 16 | 17
Раздел 1. Демонтаж
1 | ТЕРм08-03-524-08 | Демонтаж: Ящик с одним треполюсным рубильником, или с трехполюсным рубильником и тремя предохранителями, или с тремя блоками "предохранитель-выключатель", или с тремя предохранителями, устанавливаемый на конструкции на полу, на ток, А, до: 250 КОЭФ. К ПОЗИЦИИ: демонтаж ОЗП=0,3; ЭМ=0,3; ЗПМ=0,3; МАТ=0; ТЗ=0,3; ТЗМ=0,3 | шт. | 3 | 20.5 | 19.16 | 1.33 | 0.08 | 61.49 | 57.49 | 4 | 0.25 | 1.341 | 4.02 | 0.009 | 0.03
2 | ТЕРм08-03-599-03 | Демонтаж: Щитки осветительные, устанавливаемые в нише распорными дюбелями, масса щитка, кг, до: 25 КОЭФ. К ПОЗИЦИИ: демонтаж ОЗП=0,3; ЭМ=0,3; ЗПМ=0,3; МАТ=0; ТЗ=0,3; ТЗМ=0,3 | шт. | 60 | 23.72 | 20.42 | 3.31 | 0.22 | 1423.26 | 1224.9 | 198.36 | 13.32 | 1.449 | 86.94 | 0.024 | 1.44
3 | ТЕРр67-03-01 | Демонтаж кабеля | 100 м | 4.5 | 107.22 | 106.81 | 0.41 | 0.14 | 482.49 | 480.65 | 1.84 | 0.63 | 9.64 | 43.38 | 0.01 | 0.05
Раздел 2. Монтаж
4 | ТЕРм08-03-524-08 | Ящик с одним треполюсным рубильником, или с трехполюсным рубильником и тремя предохранителями, или с тремя блоками "предохранитель-выключатель", или с тремя предохранителями, устанавливаемый на конструкции на полу, на ток, А, до: 250 | шт. | 3 | 449.57 | 63.88 | 4.44 | 0.28 | 1348.71 | 191.64 | 13.32 | 0.84 | 4.47 | 13.41 | 0.03 | 0.09
5 | СЦМ-549-5054-23 | Вводно-распределительное устройства: ВРУ1-25-63 | шт | 3 | 2542.37 |  |  |  | 7627.11
6 | ТЕРм08-03-600-02 | Счетчики, устанавливаемые на готовом основании: трехфазные | шт. | 3 | 14.93 | 12.26 | 2.31 | 0.18 | 44.79 | 36.78 | 6.93 | 0.54 | 0.87 | 2.61 | 0.02 | 0.06
7 | прайс лист | Счетчик электроэнергии 3-фазный, тип: ЦЭ-6822.3-5А или эквивалент | шт | 3 | 597.05 |  |  |  | 1791.15
8 | ТЕРм08-01-053-01 | Трансформатор тока, напряжение, кВ, до: 10 | шт. | 9 | 92.97 | 33.24 | 12.34 | 1.09 | 836.73 | 299.16 | 111.06 | 9.81 | 2.43 | 21.87 | 0.1 | 0.9
9 | прайс лист | Трансформатор тока Т-0,66 200/5 | шт | 9 | 60.82 |  |  |  | 547.38
10 | ТЕРм08-03-524-09 | Ящик с одним треполюсным рубильником, или с трехполюсным рубильником и тремя предохранителями, или с тремя блоками "предохранитель-выключатель", или с тремя предохранителями, устанавливаемый на конструкции на полу, на ток, А, до: 400 | шт. | 3 | 701.02 | 91.31 | 5.72 | 0.35 | 2103.06 | 273.93 | 17.16 | 1.05 | 6.39 | 19.17 | 0.038 | 0.11
11 | прайс лист | Шкаф распределительный ШР5-04 УХЛ4 | шт | 3 | 1385.23 |  |  |  | 4155.69
12 | ТЕРм08-03-599-03 | Щитки осветительные, устанавливаемые в нише распорными дюбелями, масса щитка, кг, до: 25 | шт. | 60 | 176.86 | 68.05 | 11.02 | 0.74 | 10611.6 | 4083 | 661.2 | 44.4 | 4.83 | 289.8 | 0.08 | 4.8
13 | прайс лист | Щиток осветительный этажный ЩЭ3 22.40А УХЛ в комплекте с переключателем ПВМ2-63 -3 шт; с автоматами АЕ1000 на 25А-3шт; на 16А-6шт) | шт | 60 | 1066.93 |  |  |  | 64015.8
14 | ТЕРм08-03-526-02 | Выключатели установочные автоматические (автоматы) или неавтоматические. Автомат одно-, двух-, трехполюсный, устанавливаемый на конструкции на стене или колонне, на ток, А, до: 100 (УЗО) | шт. | 180 | 326.74 | 31.39 | 2.77 | 0.09 | 58813.2 | 5650.2 | 498.6 | 16.2 | 2.32 | 417.6 | 0.01 | 1.8
15 | прайс лист | Устройство защитного отключения УЗО 40А 30мА | шт | 180 | 107.3 |  |  |  | 19314
16 | ТЕРм08-03-600-01 | Счетчики, устанавливаемые на готовом основании: однофазные | шт. | 180 | 7.46 | 4.79 | 2.31 | 0.18 | 1342.8 | 862.2 | 415.8 | 32.4 | 0.34 | 61.2 | 0.02 | 3.6
17 | СЦМ-549-8002-18 | Счетчик электроэнергии 1-фазный, тип: ЦЭ-2726-12 5-50А | шт | 180 | 93.36 |  |  |  | 16804.8
18 | ТЕРм08-03-600-02 | Счетчики, устанавливаемые на готовом основании: трехфазные | шт. | 9 (2+1)*3 | 14.93 | 12.26 | 2.31 | 0.18 | 134.37 | 110.34 | 20.79 | 1.62 | 0.87 | 7.83 | 0.02 | 0.18
19 | прайс лист | Счетчик трехфазный СТЭ-561 380В 20А или эквивалент | шт | 6 2*3 | 440.32 |  |  |  | 2641.92
20 | прайс лист | Счетчик трехфазный СТЭ-561 380В 5А или эквивалент | шт | 3 1*3 | 337.27 |  |  |  | 1011.81
21 | ТЕРм08-03-603-01 | Ящик с понижающим трансформатором | шт. | 3 | 36.88 | 20.15 | 5.07 | 0.37 | 110.64 | 60.45 | 15.21 | 1.11 | 1.43 | 4.29 | 0.04 | 0.12
22 | прайс лист | Ящик ЯТП-0,25-23.УЗ | шт | 3 | 175.67 |  |  |  | 527.01
23 | ТЕРм08-03-593-06 | Светильник для ламп накаливания потолочный или настенный: с креплением винтами для помещений с нормальными условиями среды одноламповый | 100 шт. | 2,28 1,2+1,08 | 5856.75 | 1244.15 | 1866.77 | 804.31 | 13353.39 | 2836.66 | 4256.24 | 1833.83 | 88.3 | 201.32 | 45.1 | 102.83
24 | СЦМ-546-0601-80 | Светильник накаливания НПП 03-100 | шт | 120 | 94.2 |  |  |  | 11304
25 | СЦМ-546-0601-71 | Светильник накаливания НБО | шт | 108 | 24.94 |  |  |  | 2693.52
26 | СЦМ-546-0051 | Лампы накаливания электрические осветительные общего назначения биспиральные тип БK220-230-100 | 10 шт | 22,8 12+10,8 | 21.3 |  |  |  | 485.64
27 | СЦМ-201-9251 | Кронштейны | кг | 48 | 15.64 |  |  |  | 750.72
28 | прайс лист | Светильник переносной РВО-42-ХЛ2 40Вт | шт | 3 | 46.95 |  |  |  | 140.85
29 | ТЕРм08-03-593-10 | Световые настенные указатели | 100 шт. | 0.06 | 3262.57 | 1383.64 | 518.27 | 20.59 | 195.75 | 83.02 | 31.1 | 1.24 | 98.2 | 5.89 | 2.24 | 0.13
30 | прайс лист | Фонарь милицейский | шт | 6 | 29.9 |  |  |  | 179.4
31 | СЦМ-546-0031 | Лампы накаливания газопольные в прозрачной колбе МО 36-60 | 10 шт | 0.6 | 24.48 |  |  |  | 14.69
32 | ТЕРм08-03-591-01 | Выключатель: одноклавишный неутопленного типа при открытой проводке | 100 шт. | 0.48 | 1356.35 | 556.55 | 17.69 | 0.55 | 651.05 | 267.14 | 8.49 | 0.26 | 39.5 | 18.96 | 0.06 | 0.03
33 | СЦМ-500-9011-2 | Выключатель одноклавишный для открытой проводки | шт | 48 | 9.34 |  |  |  | 448.32
34 | ТЕРм08-03-591-02 | Выключатель: одноклавишный утопленного типа при скрытой проводке | 100 шт. | 0.6 | 541.18 | 453.7 | 9.26 | 0.74 | 324.71 | 272.22 | 5.56 | 0.44 | 32.2 | 19.32 | 0.08 | 0.05
35 | СЦМ-545-1201 | Выключатель одноклавишный для скрытой проводки | шт | 60 | 8.5 |  |  |  | 510
36 | ТЕРм08-03-525-05 | Аппарат штепсельный общего назначения, устанавливаемый на конструкции на стене или колонне, с контактами силовых цепей и цепей управления на ток до 25 А с количеством контактов до: 4 | компл. | 12 | 241.08 | 26.13 | 0.96 | 0.02 | 2892.96 | 313.56 | 11.52 | 0.24 | 1.91 | 22.92 | 0.002 | 0.02
37 | СЦМ-545-5003 | Пакетные переключатели и переключатели открытые: со степенью защиты IP00 ПВ2-16 М3 | шт | 12 | 23.86 |  |  |  | 286.32
Наружное освещение
38 | ТЕРм08-02-363-01 | Кронштейны специальные на опорах для светильников. Кронштейны сварные металлические, количество рожков: 1 | шт. | 10 | 204.03 | 47.36 | 135.34 | 21.28 | 2040.3 | 473.6 | 1353.4 | 212.8 | 3.41 | 34.1 | 1.37 | 13.7
39 | СЦМ-201-9251 | Кронштейны | кг | 40 | 15.64 |  |  |  | 625.6
40 | ТЕРм08-02-369-03 | Светильники, устанавливаемые вне зданий. Светильник с лампами: ртутными | шт. | 10 | 109.07 | 27.29 | 40.01 | 6.03 | 1090.7 | 272.9 | 400.1 | 60.3 | 1.83 | 18.3 | 0.4 | 4
41 | СЦМ-546-0601-151 | Светильник уличного освещения РКУ-10-250 | шт | 10 | 554.14 |  |  |  | 5541.4
42 | СЦМ-546-0202 | Лампы люминесцентные дуговые ртутные высокого давления типа: ДРЛ 250 (6) -4 | 10 шт | 1 | 615.14 |  |  |  | 615.14
43 | СЦМ-549-4137-11 | Коробка протяжная У-994 100Х100 | шт | 10 | 11.56 |  |  |  | 115.6
Щит учета эл.энергии
44 | ТЕРм08-03-572-07 | Блок управления шкафного исполнения или распределительный пункт (шкаф), устанавливаемый на полу, высота и ширина, мм, до:2000х700х400 | шт. | 2 | 601.71 | 65.66 | 105.41 | 7.54 | 1203.42 | 131.32 | 210.82 | 15.08 | 4.66 | 9.32 | 0.82 | 1.64
45 | прайс лист | Щит учета эл.энергии | шт | 2 | 378.17 |  |  |  | 756.34
46 | ТЕРм08-01-087-03 | Металлические конструкции под оборудование | т | 0.1 | 16601.78 | 850.9 | 555.5 | 31.98 | 1660.18 | 85.09 | 55.55 | 3.2 | 62.2 | 6.22 | 3.48 | 0.35
47 | ТЕРм08-03-524-12 | Ящик с одним треполюсным рубильником,или с трехполюсным рубильником и тремя предохранителями,или с тремя блоками "предохранитель-выключатель",или с тремя предохранителями,устанавливаемый на конструкции на стене или колонне, на ток: до 400А | шт. | 2 | 618.65 | 85.6 | 6.24 | 0.29 | 1237.3 | 171.2 | 12.48 | 0.58 | 5.99 | 11.98 | 0.032 | 0.06
48 | СЦМ-545-1172-42 | Рубильник БПВ-4 400А | шт | 2 | 1009.31 |  |  |  | 2018.62
49 | ТЕРм08-01-080-02 | Прибор измерения и защиты, количество подключаемых концов, до: 6 (коробка испытательная ИК-10) | шт. | 2 | 38.56 | 15.46 | 18.51 | 1.47 | 77.12 | 30.92 | 37.02 | 2.94 | 1.13 | 2.26 | 0.16 | 0.32
50 | прайс лист | Коробка испытательная ИК-10УХЛ2 | шт | 2 | 65.22 |  |  |  | 130.44
51 | ТЕРм08-03-575-01 | Установка модема и устройства передачи данных | шт. | 4 2+2 | 16.59 | 15.78 | 0.46 | 0.04 | 66.36 | 63.12 | 1.84 | 0.16 | 1.12 | 4.48 | 0.004 | 0.02
52 | прайс лист | Устройство передачи данных УСПД-164-01И или эквивалент | шт | 2 | 1690.6 |  |  |  | 3381.2
53 | прайс лист | Модем "Simens" МС 35у или эквивалент | шт | 2 | 503.8 |  |  |  | 1007.6
54 | прайс лист | Кабель связи UTP-5cat 4х2х0,53 или эквивалент | м | 4 | 2.24 |  |  |  | 8.96
55 | прайс лист | Кабель RS 485 или эквивалент | м | 2 | 6.3 |  |  |  | 12.6
56 | ТЕРм08-02-396-05 | Короб по стенам и потолкам, длина, м: 2 (металличесмкий лоток) | 100 м | 5,44 2,72*2 | 1864.44 | 503.09 | 730.51 | 234.9 | 10142.55 | 2736.81 | 3973.97 | 1277.86 | 37.6 | 204.54 | 14.1 | 76.7
57 | прайс лист | Лоток металлический НЛ5-П1.87.УЗ (2 метра) | шт | 200 | 74.33 |  |  |  | 14866
58 | прайс лист | Лоток металлический НЛ20-П1.87.УЗ (2 метра) | шт | 72 | 100.12 |  |  |  | 7208.64
59 | ТЕРм08-02-407-01 | Труба стальная по установленным конструкциям, по стенам с креплением скобами, диаметр, мм, до: 25 | 100 м | 3 | 2406.93 | 412.1 | 906.86 | 376.24 | 7220.79 | 1236.3 | 2720.58 | 1128.72 | 30.8 | 92.4 | 20.9 | 62.7
60 | ТЕРм08-02-407-02 | Труба стальная по установленным конструкциям, по стенам с креплением скобами, диаметр, мм, до: 40 | 100 м | 2,25 1,8+0,45 | 2877.43 | 555.27 | 1233.15 | 507.29 | 6474.22 | 1249.36 | 2774.59 | 1141.4 | 41.5 | 93.38 | 28.4 | 63.9
61 | ТЕРм08-02-412-04 | Затягивание проводов в проложенные трубы и металлические рукава. Провод первый одножильный или многожильный в общей оплетке, суммарное сечение, мм2, до: 35 | 100 м | 2.25 | 470.43 | 149.86 | 18.51 | 1.47 | 1058.47 | 337.19 | 41.65 | 3.31 | 11.2 | 25.2 | 0.16 | 0.36
62 | ТЕРм08-02-412-02 | Затягивание проводов в проложенные трубы и металлические рукава. Провод первый одножильный или многожильный в общей оплетке, суммарное сечение, мм2, до: 6 | 100 м | 3 | 353.18 | 90.18 | 4.63 | 0.37 | 1059.54 | 270.54 | 13.89 | 1.11 | 6.74 | 20.22 | 0.04 | 0.12
63 | ТЕРм08-02-147-01 | Кабели до 35 кв по установленным конструкциям и лоткам с креплением на поворотах и в конце трассы, масса 1 м кабеля, кг, до: 1 | 100 м кабеля | 5.44 | 705.5 | 158.69 | 435.42 | 47.09 | 3837.92 | 863.27 | 2368.68 | 256.17 | 11.6 | 63.1 | 3.14 | 17.08
64 | ТЕРм08-02-147-04 | Кабели до 35 кв по установленным конструкциям и лоткам с креплением на поворотах и в конце трассы, масса 1 м кабеля, кг, до: 6 | 100 м кабеля | 0.75 | 1560.5 | 346.1 | 1103.8 | 114.23 | 1170.38 | 259.58 | 827.85 | 85.67 | 25.3 | 18.98 | 8.28 | 6.21
65 | ТЕРм08-02-403-03 | Провода групповых осветительных сетей. Провод в защитной оболочке или кабель двух-трехжильные: под штукатурку по стенам или в бороздах | 100 м | 11.31 | 2427.64 | 495.06 | 188.52 | 96.31 | 27456.61 | 5599.13 | 2132.16 | 1089.27 | 37 | 418.47 | 5.27 | 59.6
66 | ТЕР46-03-011-01 | Пробивка в кирпичных стенах борозд площадью сечения до 20 см2 | 100 м борозд | 11.31 | 845.12 | 204.41 | 640.71 | 55.54 | 9558.31 | 2311.88 | 7246.43 | 628.16 | 15.64 | 176.89 | 4.06 | 45.92
67 | ТЕР46-03-017-05 | Заделка отверстий, гнезд и борозд в стенах и перегородках бетонных площадью до 0,1 м2 | 1 м3 заделки | 1,131 11,31*0,1 | 1869.79 | 865.78 | 31.6 |  | 2114.73 | 979.2 | 35.74 |  | 75.22 | 85.07 | 0.4 | 0.45
68 | СЦМ-103-0015 | Трубы водогазопроводные стальные сварные с резьбой черные обыкновенные (неоцинкованные) диаметр условного прохода 25 мм, толщина стенки 3.2 мм | м | 300 | 19.09 |  |  |  | 5727
69 | СЦМ-103-0016 | Трубы водогазопроводные стальные сварные с резьбой черные обыкновенные (неоцинкованные) диаметр условного прохода 32 мм, толщина стенки 3.2 мм | м | 45 | 24.69 |  |  |  | 1111.05
70 | СЦМ-103-0017 | Трубы водогазопроводные стальные сварные с резьбой черные обыкновенные (неоцинкованные) диаметр условного прохода 40 мм, толщина стенки 3.5 мм | м | 180 | 30.7 |  |  |  | 5526
71 | прайс лист | Кабели силовые на напряжение 1000 В с медными жилами марки ВВГНГ 5х35 мм2 | 1000 м | 0.45 | 130026.7 |  |  |  | 58512.02
72 | СЦМ-501-0586-101 | Кабели силовые на напряжение 1000 В с медными жилами с поливинилхлоридной изоляцией и оболочкой марки ВВГ 3х6 мм2 | 1000 м | 0.3 | 15398.45 |  |  |  | 4619.54
73 | СЦМ-501-0586-99 | Кабели силовые на напряжение 1000 В с медными жилами с поливинилхлоридной изоляцией и оболочкой марки ВВГ 3х4 мм2 | 1000 м | 0.6 | 13369.58 |  |  |  | 8021.75
74 | СЦМ-501-0586-97 | Кабели силовые на напряжение 1000 В с медными жилами с поливинилхлоридной изоляцией и оболочкой марки ВВГ 3х2.5 мм2 | 1000 м | 0.6 | 9339.09 |  |  |  | 5603.45
75 | СЦМ-501-0586-68 | Кабели силовые на напряжение 660 В с медными жилами с поливинилхлоридной изоляцией и оболочкой марки ВВГ 2х2.5 мм2 | 1000 м | 0.25 | 5152.13 |  |  |  | 1288.03
76 | СЦМ-549-4137-9 | Коробка монтажная КУС | шт | 150 | 8.3 |  |  |  | 1245
77 | СЦМ-549-4137-45 | Коробка У-197 с кронштейном | шт | 180 | 4.27 |  |  |  | 768.6
78 | СЦМ-549-4137-49 | Коробка У-409 | шт | 120 | 20.44 |  |  |  | 2452.8
79 | ТЕРм08-02-405-01 | Провод по установленным стальным конструкциям и панелям, сечение, мм2, до: 16 | 100 м | 0,75 0,3+0,45 | 1556.12 | 512.45 | 130.66 | 4.6 | 1167.09 | 384.34 | 98 | 3.45 | 38.3 | 28.73 | 0.5 | 0.38
80 | СЦМ-507-0173 | Провода неизолированные медные гибкие для электрических установок и антенн марки МГ, сечением 4 мм2 (30метров) | т | 0.03048 | 70660 |  |  |  | 2153.72
81 | СЦМ-507-0586-141 | Провода телефонные распределительные однопарные с медными жилами марки ТРП 2х0.5 мм2 | 1000 м | 0.045 | 424.13 |  |  |  | 19.09
82 | прайс лист | Кабели силовые на напряжение 10000 В для прокладки в земле и на воздухе с алюминиевыми жилами марки ААШвУ 4х240 мм2 | 1000 м | 0.075 | 186642.44 |  |  |  | 13998.18
Раздел 3. Заземление и выравнивание потенциалов
83 | ТЕР01-02-057-02 | Разработка грунта вручную в траншеях глубиной до 2 м без креплений с откосами, группа грунтов: 2 | 100 м3 грунта | 0.1 | 1706.32 | 1706.32 |  |  | 170.63 | 170.63 |  |  | 154 | 15.4
84 | ТЕР01-02-061-01 | Засыпка вручную траншей, пазух котлованов и ям, группа грунтов: 1 | 100 м3 грунта | 0.1 | 941.64 | 941.64 |  |  | 94.16 | 94.16 |  |  | 88.5 | 8.85
85 | ТЕРм08-03-601-01 | Установка ящика ГЗШ | шт. | 3 | 125.4 | 63.12 | 5.1 | 0.37 | 376.2 | 189.36 | 15.3 | 1.11 | 4.48 | 13.44 | 0.04 | 0.12
86 | текущие цены | Ящик ГЗШ | шт | 3 | 222 |  |  |  | 666
87 | ТЕРм08-02-472-02 | Заземлитель горизонтальный из стали: полосовой сечением 160 мм2 | 100 м | 0.6 | 1112.84 | 222.11 | 82.59 | 4.04 | 667.7 | 133.27 | 49.55 | 2.42 | 16.6 | 9.96 | 0.44 | 0.26
88 | ТЕРм08-02-471-04 | Заземлитель вертикальный из круглой стали, диаметр, мм: 16 | 10 шт. | 0,9 3*0,3 | 663.93 | 110.92 | 58.11 | 2.57 | 597.54 | 99.83 | 52.3 | 2.31 | 8.29 | 7.46 | 0.28 | 0.25
89 | ТЕРм08-02-472-09 | Проводник заземляющий открыто по строительным основаниям из круглой стали, диаметр, мм: 12 | 100 м | 7 | 2159.63 | 284.99 | 77.97 | 3.49 | 15117.41 | 1994.93 | 545.79 | 24.43 | 21.3 | 149.1 | 0.38 | 2.66
Раздел 4. Пусконаладочные работы
90 | ТЕРп01-11-010-02 | Измерение сопротивления растеканию тока контура с диагональю до 20 м | измерение | 3 | 36.38 | 36.38 |  |  | 109.14 | 109.14 |  |  | 2 | 6
91 | ТЕРп01-11-011-01 | Проверка наличия цепи между заземлителями и заземленными элементами | 100 точек | 0.64 | 291.04 | 291.04 |  |  | 186.27 | 186.27 |  |  | 16 | 10.24
92 | ТЕРп01-11-013-01 | Замер полного сопротивления цепи "фаза-нуль" | токоприемник | 64 | 27.29 | 27.29 |  |  | 1746.56 | 1746.56 |  |  | 1.5 | 96
93 | ТЕРп01-11-028-01 | Измерение сопротивления изоляции мегаомметром: кабельных и других линий напряжением до 1 кВ, предназначенных для передачи электроэнергии к распределительным устройствам, щитам, шкафам, коммутационным аппаратам и электропотребителям | линия | 64 | 7.28 | 7.28 |  |  | 465.92 | 465.92 |  |  | 0.4 | 25.6
94 | ТЕРп01-03-001-02 | Выключатель однополюсный: с устройством защитного отключения | шт. | 180 | 26.66 | 26.66 |  |  | 4798.8 | 4798.8 |  |  | 2 | 360
Итого прямые затраты по смете в ценах 2001г. | [8 empty] | 480947.82 | 44547.96 | 31244.87 | 7898.63 |  | 3256.22 |  | 473.04
Итого прямые затраты по смете с учетом коэффициентов к итогам | [8 empty] | 2109353.69 | 338151.81 | 162736.56 | 63129.76 |  | 3256.22 |  | 473.04
В том числе, справочно:
Стесненность ОЗП=15%; ЭМ=15%; ЗПМ=15% (Поз. 66-67, 83-84, 1-2, 4-16, 18-65, 68-82, 85-89, 3, 90-94) | [8 empty] | 11368.93 | 6682.19 | 4686.73 | 1184.79
Пересчет в цены 2009г. 2кв. ОЗП=6,95; ЭМ-ЗПМ=3,71; ЗПМ=6,95; МАТ=3,97 (Поз. 66-67, 83-84, 17, 1-2, 4-16, 18-65, 68-82, 85-89, 3) | [8 empty] | 1584938.66 | 254823.39 | 126804.94 | 54046.35
ПНР ПЗ=4,82; ОЗП=4,82; ЭМ=4,82; ЗПМ=4,82; МАТ=4,82 (Поз. 90-94) | [8 empty] | 32098.28 | 32098.28
Накладные расходы | [8 empty] | 347281.83
В том числе, справочно:
65%*0,94 ФОТ (от 40500,97) (Поз. 90-94) | [8 empty] | 24746.09
80%*(0,94*0,9) ФОТ (от 2116,34) (Поз. 83-84) | [8 empty] | 1432.34
85%*0,94 ФОТ (от 3846,61) (Поз. 3) | [8 empty] | 3073.44
95%*0,94 ФОТ (от 323493,17) (Поз. 1-2, 4-16, 18-65, 68-82, 85-89) | [8 empty] | 288879.4
110%*(0,94*0,9) ФОТ (от 31324,48) (Поз. 66-67) | [8 empty] | 29150.56
Сметная прибыль | [8 empty] | 248418.82
В том числе, справочно:
40% ФОТ (от 40500,97) (Поз. 90-94) | [8 empty] | 16200.39
45%*0,85 ФОТ (от 2116,34) (Поз. 83-84) | [8 empty] | 809.5
65% ФОТ (от 327339,78) (Поз. 1-2, 4-16, 18-65, 68-82, 85-89, 3) | [8 empty] | 212770.86
70%*0,85 ФОТ (от 31324,48) (Поз. 66-67) | [8 empty] | 18638.07
Итоги по смете:
Итого | [8 empty] | 2705054.34 |  |  |  |  | 3256.22 |  | 473.04
НДС 18% | [8 empty] | 486909.78
ВСЕГО по смете | [8 empty] | 3191964.12 |  |  |  |  | 3256.22 |  | 473.04
Составил Вшивкова Л.Л.
Проверил