## Локальная смета
| СОГЛАСОВАНО: | [11 empty] | УТВЕРЖДАЮ:
| _____________________________ | [11 empty] | __________________________
| " _____ " ________________ 200_ г. | [11 empty] | "____" ______________200_ г.
МОУ "Средняя общеобразовательная школа № 40"
(наименование стройки)
ЛОКАЛЬНЫЙ СМЕТНЫЙ РАСЧЕТ №
(локальная смета)
|  | на | ремонт системы отопления, г.Пермь, ул. Костычева, 33
(наименование работ и затрат, наименование объекта)
Основание: ведомость объемов работ
|  |  | Сметная стоимость строительных работ ___________________________________________________________ | [5 empty] | ___________________________427235,82 |  | руб.
|  |  | Средства на оплату труда ___________________________________________________________ | [5 empty] | ___________________________35012,98 |  | руб.
|  |  | Сметная трудоемкость ___________________________________________________________ | [5 empty] | ___________________________________________________________340,63 |  | чел.час
Составлен(а) в текущих (прогнозных) ценах по состоянию на 2 квартал 2009 г.
№ пп | Обоснование | Наименование | Ед. изм. | Кол. | Стоимость единицы, руб. |  |  |  | Общая стоимость, руб. |  |  |  | Т/з осн. раб.на ед. | Т/з осн. раб. Всего | Т/з мех. на ед. | Т/з мех. Всего
[5 empty] | Всего | В том числе |  |  | Всего | В том числе
[6 empty] | Осн.З/п | Эк.Маш | З/пМех |  | Осн.З/п | Эк.Маш | З/пМех
1 | 2 | 3 | 4 | 5 | 6 | 7 | 8 | 9 | 10 | 11 | 12 | 13 | 14 | 15 | 16 | 17
Раздел 1. 1 этаж
1 | ТЕРр65-19-01 прим | Демонтаж конвекторов весом до: 80 кг | 100 шт. | 0.12 | 1321.91 | 1230.9 | 91.01 | 30.64 | 158.63 | 147.71 | 10.92 | 3.68 | 110 | 13.2 | 2.24 | 0.27
2 | ТЕРр65-14-03 | Разборка трубопроводов из водогазопроводных труб в зданиях и сооружениях на сварке диаметром до: 25 мм | 100 м трубопроводов | 0.6 | 565.31 | 529.74 | 12.74 |  | 339.19 | 317.84 | 7.64 |  | 43.6 | 26.16
3 | ТЕРр65-14-03 | Разборка трубопроводов из водогазопроводных труб в зданиях и сооружениях на сварке диаметром до: 20 мм | 100 м трубопроводов | 0.2 | 565.31 | 529.74 | 12.74 |  | 113.06 | 105.95 | 2.55 |  | 43.6 | 8.72
4 | ТЕР16-02-005-02 | Прокладка трубопроводов отопления и водоснабжения из стальных электросварных труб диаметром 50 мм | 100 м трубопровода | 0.7 | 7247.44 | 844.93 | 129.04 | 2.99 | 5073.21 | 591.45 | 90.33 | 2.09 | 60.83 | 42.58 | 1.06 | 0.74
5 | ТЕР16-02-001-01 | Прокладка трубопроводов отопления из стальных водогазопроводных неоцинкованных труб диаметром 15 мм | 100 м трубопровода | 0.12 | 2072.6 | 451.03 | 44.77 | 2.36 | 248.71 | 54.12 | 5.37 | 0.28 | 32.97 | 3.96 | 0.5 | 0.06
6 | ТЕР18-03-001-01 | Установка радиаторов: чугунных | 100 квт радиаторов и конвекторов | 0,3664 229*0,16/100 | 35974.89 | 965.93 | 379.34 | 37.5 | 13181.2 | 353.92 | 138.99 | 13.74 | 75.7 | 27.74 | 6.06 | 2.22
7 | СЦМ-300-0555 | Радиаторы чугунные МС-140 | квт | -36.64 | 334.95 |  |  |  | -12272.57
8 | Прайс лист | Радиаторы чугунные | секц | 229 | 87.9 |  |  |  | 20129.1
9 | Тех.часть п.1.9. | Перегруппировка секций | 1 экм | 65.43 | 6.64 | 3.39 |  |  | 434.46 | 221.81
10 | СЦМ-300-9232-201 | Краны стальные шаровые проходные на воду и пар (Т-150 град.С), марка 11б27п1, диаметр 15 мм | шт. | 12 | 18.56 |  |  |  | 222.72
11 | ТЕР18-07-001-05 | Установка кранов воздушных | 1 комплект | 12 | 12.68 | 1.74 |  |  | 152.16 | 20.88 |  |  | 0.12 | 1.44
12 | СЦМ-300-9232-206 | Краны стальные шаровые проходные на воду и пар диаметр 50 мм | шт. | 1 | 174.71 |  |  |  | 174.71
13 | ТЕР13-03-002-04 | Огрунтовка металлических поверхностей за один раз: грунтовкой ГФ-021 | 100 м2 окрашиваемой поверхности | 0.3017 | 304.42 | 80.23 | 9.86 | 0.14 | 91.84 | 24.21 | 2.97 | 0.04 | 5.31 | 1.6 | 0.02 | 0.01
14 | ТЕР13-03-004-26 | Окраска металлических огрунтованных поверхностей: эмалью ПФ-115 | 100 м2 окрашиваемой поверхности | 0.3017 | 549.22 | 49.48 | 6.47 | 0.14 | 165.7 | 14.93 | 1.95 | 0.04 | 3.83 | 1.16 | 0.02 | 0.01
Подвал
15 | ТЕРр65-19-01 прим | Демонтаж конвекторов весом до: 80 кг | 100 шт. | 0.12 | 1321.91 | 1230.9 | 91.01 | 30.64 | 158.63 | 147.71 | 10.92 | 3.68 | 110 | 13.2 | 2.24 | 0.27
16 | ТЕРр65-14-03 | Разборка трубопроводов из водогазопроводных труб в зданиях и сооружениях на сварке диаметром до: 25 мм | 100 м трубопроводов | 0.6 | 565.31 | 529.74 | 12.74 |  | 339.19 | 317.84 | 7.64 |  | 43.6 | 26.16
17 | ТЕРр65-14-03 | Разборка трубопроводов из водогазопроводных труб в зданиях и сооружениях на сварке диаметром до: 20 мм | 100 м трубопроводов | 0.2 | 565.31 | 529.74 | 12.74 |  | 113.06 | 105.95 | 2.55 |  | 43.6 | 8.72
18 | ТЕР16-02-005-04 | Прокладка трубопроводов отопления и водоснабжения из стальных электросварных труб диаметром 80 мм | 100 м трубопровода | 0.5 | 12572.1 | 1107.73 | 225.42 | 5.82 | 6286.05 | 553.87 | 112.71 | 2.91 | 79.75 | 39.88 | 1.77 | 0.89
19 | ТЕР16-02-005-03 | Прокладка трубопроводов отопления и водоснабжения из стальных электросварных труб диаметром 65 мм | 100 м трубопровода | 0.52 | 9147.7 | 1002.3 | 158.88 | 3.62 | 4756.8 | 521.2 | 82.62 | 1.88 | 72.16 | 37.52 | 1.24 | 0.64
20 | ТЕР16-02-005-02 | Прокладка трубопроводов отопления и водоснабжения из стальных электросварных труб диаметром 50 мм | 100 м трубопровода | 0.5 | 7247.44 | 844.93 | 129.04 | 2.99 | 3623.72 | 422.47 | 64.52 | 1.5 | 60.83 | 30.42 | 1.06 | 0.53
21 | ТЕР16-02-001-03 | Прокладка трубопроводов отопления из стальных водогазопроводных неоцинкованных труб диаметром 25 мм | 100 м трубопровода | 0.7 | 3575.03 | 451.03 | 44.77 | 2.36 | 2502.52 | 315.72 | 31.34 | 1.65 | 32.97 | 23.08 | 0.5 | 0.35
22 | ТЕР16-02-001-01 | Прокладка трубопроводов отопления из стальных водогазопроводных неоцинкованных труб диаметром 15 мм | 100 м трубопровода | 0.2 | 2072.6 | 451.03 | 44.77 | 2.36 | 414.52 | 90.21 | 8.95 | 0.47 | 32.97 | 6.59 | 0.5 | 0.1
23 | ТЕР18-03-001-01 | Установка радиаторов: чугунных | 100 квт радиаторов и конвекторов | 0,2112 132*0,16/100 | 35974.89 | 965.93 | 379.34 | 37.5 | 7597.9 | 204 | 80.12 | 7.92 | 75.7 | 15.99 | 6.06 | 1.28
24 | СЦМ-300-0555 | Радиаторы чугунные МС-140 | квт | -21.12 | 334.95 |  |  |  | -7074.14
25 | Прайс лист | Радиаторы чугунные | секц | 132 | 87.9 |  |  |  | 11602.8
26 | Тех.часть п.1.9 | Перегруппировка секций | 1 экм | 37.71 | 6.64 | 3.39 |  |  | 250.39 | 127.84
27 | СЦМ-300-9232-203 | Краны стальные шаровые проходные на воду и пар (Т-150 град.С), марка 11б27п1, диаметр 25 мм | шт. | 2 | 38.01 |  |  |  | 76.02
28 | СЦМ-300-1341 | Вентили запорные муфтовые для воды, давлением 1,6 МПа (16 кгс/см2), диаметром 15 мм 15кч18п | шт | 12 | 18.48 |  |  |  | 221.76
29 | СЦМ-300-1343 | Вентили запорные муфтовые для воды, давлением 1,6 МПа (16 кгс/см2), диаметром 25 мм 15кч18п | шт | 2 | 24.71 |  |  |  | 49.42
30 | ТЕР18-07-001-05 | Установка кранов воздушных | 1 комплект | 12 | 12.68 | 1.74 |  |  | 152.16 | 20.88 |  |  | 0.12 | 1.44
31 | СЦМ-300-9232-206 | Краны стальные шаровые проходные на воду и пар диаметр 25 мм | шт. | 6 | 174.71 |  |  |  | 1048.26
32 | ТЕР16-05-001-12 | Установка задвижек фланцевых на трубопроводах из стальных труб диаметром до 100 мм | 1 шт | 2 | 729.94 | 37.6 | 9.94 | 0.31 | 1459.88 | 75.2 | 19.88 | 0.62 | 2.91 | 5.82 | 0.01 | 0.02
33 | СЦМ-534-0262 | Переходы концентрические на Ру до 16 МПа (160 кгс/см2) диаметром условного прохода: 76х32 мм | шт | 2 | 64.32 |  |  |  | 128.64
34 | СЦМ-534-0256 | Переходы концентрические на Ру до 16 МПа (160 кгс/см2) диаметром условного прохода: 32х25 мм | шт | 2 | 42.53 |  |  |  | 85.06
35 | ТЕР13-03-004-26 | Окраска металлических огрунтованных поверхностей: эмалью ПФ-115 | 100 м2 окрашиваемой поверхности | 0.5319 | 549.22 | 49.48 | 6.47 | 0.14 | 292.13 | 26.32 | 3.44 | 0.07 | 3.83 | 2.04 | 0.02 | 0.01
36 | ТЕР13-03-002-04 | Огрунтовка металлических поверхностей за один раз: грунтовкой ГФ-021 | 100 м2 окрашиваемой поверхности | 0.5319 | 304.42 | 80.23 | 9.86 | 0.14 | 161.92 | 42.67 | 5.24 | 0.07 | 5.31 | 2.82 | 0.02 | 0.01
37 | ТЕР16-07-005-01 | Гидравлическое испытание трубопроводов систем отопления, водопровода и горячего водоснабжения диаметром до 50 мм | 100 м трубопровода | 0.077 | 134.78 | 82.77 | 45.05 |  | 10.38 | 6.37 | 3.47 |  | 5.01 | 0.39
Итого прямые затраты по смете в ценах 2001г. | [8 empty] | 62469.19 | 4831.07 | 694.12 | 40.64 |  | 340.63 |  | 7.41
Итого прямые затраты по смете с учетом коэффициентов к итогам | [8 empty] | 304685.02 | 34720.9 | 2953.7 | 292.08 |  | 340.63 |  | 7.41
Накладные расходы | [8 empty] | 34462.62
Сметная прибыль | [8 empty] | 22916.61
Итоги по смете:
Внутренние санитарно-технические работы: демонтаж и разборка (ремонтно-строительные):
Итого Поз. 1-3, 15-17 | [8 empty] | 1221.76 | 1143 | 42.22 | 7.36 |  | 96.16 |  | 0.54
Всего с учетом "Индексы инфляции 2 квартал 2009 г. ОЗП=7,187; ЭМ-ЗПМ=4,073; ЗПМ=7,187; МАТ=4,689" | [8 empty] | 8580.96 | 8214.74 | 194.88 | 52.9 |  | 96.16 |  | 0.54
Накладные расходы 74%*0,94 ФОТ (от 8 267,64) | [8 empty] | 5750.97
Сметная прибыль 50% ФОТ (от 8 267,64) | [8 empty] | 4133.82
Итого c накладными и см. прибылью | [8 empty] | 18465.75 |  |  |  |  | 96.16 |  | 0.54
Сантехнические работы - внутренние (трубопроводы, водопровод, канализация, отопление, газоснабжение, вентиляция и кондиционирование воздуха):
Итого Поз. 4-6, 9, 11, 18-23, 26, 30, 32, 37 | [8 empty] | 46144.06 | 3579.94 | 638.3 | 33.06 |  | 236.85 |  | 6.83
Всего с учетом "Индексы инфляции 2 квартал 2009 г. ОЗП=7,187; ЭМ-ЗПМ=4,073; ЗПМ=7,187; МАТ=4,689" | [8 empty] | 225021.94 | 25729.03 | 2702.74 | 237.6 |  | 236.85 |  | 6.83
Накладные расходы 128%*(0,94*0,9) ФОТ (от 25 966,63) | [8 empty] | 28118.74
Сметная прибыль 83%*0,85 ФОТ (от 25 966,63) | [8 empty] | 18319.46
Итого c накладными и см. прибылью | [8 empty] | 271460.14 |  |  |  |  | 236.85 |  | 6.83
Материалы:
Итого Поз. 7-8, 10, 12, 24-25, 27-29, 31, 33-34 | [8 empty] | 14391.78
Всего с учетом "Индексы инфляции 2 квартал 2009 г. ОЗП=7,187; ЭМ-ЗПМ=4,073; ЗПМ=7,187; МАТ=4,689" | [8 empty] | 67483.06
Защита строительных конструкций и оборудования от коррозии:
Итого Поз. 13-14, 35-36 | [8 empty] | 711.59 | 108.13 | 13.6 | 0.22 |  | 7.62 |  | 0.04
Всего с учетом "Индексы инфляции 2 квартал 2009 г. ОЗП=7,187; ЭМ-ЗПМ=4,073; ЗПМ=7,187; МАТ=4,689" | [8 empty] | 3599.06 | 777.13 | 56.08 | 1.58 |  | 7.62 |  | 0.04
Накладные расходы 90%*(0,94*0,9) ФОТ (от 778,71) | [8 empty] | 592.91
Сметная прибыль 70%*0,85 ФОТ (от 778,71) | [8 empty] | 463.33
Итого c накладными и см. прибылью | [8 empty] | 4655.3 |  |  |  |  | 7.62 |  | 0.04
Итого | [8 empty] | 362064.25 |  |  |  |  | 340.63 |  | 7.41
В том числе:
Материалы | [8 empty] | 267010.42
Машины и механизмы | [8 empty] | 2953.7
ФОТ | [8 empty] | 35012.98
Накладные расходы | [8 empty] | 34462.62
Сметная прибыль | [8 empty] | 22916.61
НДС 18% | [8 empty] | 65171.57
ВСЕГО по смете | [8 empty] | 427235.82 |  |  |  |  | 340.63 |  | 7.41
Составил Н.А.Гурьянова
Проверил