## процедурн.
МОУ СОШ № 93
| СОГЛАСОВАНО: | [5 empty] | (наименование стройки) |  |  |  |  | УТВЕРЖДАЮ:
| _____________________________ | [5 empty] | ЛОКАЛЬНЫЙ СМЕТНЫЙ РАСЧЕТ № |  |  |  |  | _______________________________
| " _____ " ________________ 200__ г. | [5 empty] | (локальная смета) |  |  |  |  | "______ " _______________200__ г.
|  | на | Текущий ремонт медицинского блока
(наименование работ и затрат, наименование объекта)
Основание:
|  |  |  | Сметная стоимость руб. |  |  |  |  | 61 955,89
|  |  |  | Средства на оплату труда руб. |  |  |  |  | 14513.129
Составлен(а) в текущих (прогнозных) ценах по состоянию на _______200_ г.
№ пп | Обоснование | Наименование | Ед. изм. | Кол. | Стоимость единицы |  |  |  | Общая стоимость |  |  |  | Т/з осн. раб.на ед. | Т/з осн. раб. Всего | Т/з мех. на ед. | Т/з мех. Всего
[5 empty] | Всего | В том числе |  |  | Всего | В том числе
[6 empty] | Осн.З/п | Эк.Маш | З/пМех |  | Осн.З/п | Эк.Маш | З/пМех
1 | 2 | 3 | 4 | 5 | 6 | 7 | 8 | 9 | 10 | 11 | 12 | 13 | 14 | 15 | 16 | 17
1 | ТЕРр62-39-02 | Промывка поверхности окрашенной красками потолков | 100 м2 промытой поверхности | 0.077 | 92.83 | 86.26 |  |  | 7.15 | 6.64 |  |  | 7.64 | 0.5883
2 | ТЕРр61-04-07 МАТ*0 | Ремонт штукатурки потолков по камню и бетону цементно-известковым раствором, площадью отдельных мест до 1 м2 толщиной слоя до 20 мм Обоснования коэф-в: Новый коэффициент (МАТ*0) | 100 м2 отремонтированной поверхности | 0.023 | 3733.1 | 3703.85 | 29.25 | 9.85 | 85.86 | 85.19 | 0.67 | 0.23 | 290.27 | 6.6762 | 0.72 | 0.0166
3 | ТЕРр61-01-07 МАТ*0 | Сплошное выравнивание штукатурки потолков полимерцементным раствором при толщине намета до 5 мм Обоснования коэф-в: Новый коэффициент (МАТ*0) | 100 м2 поверхности | 0.077 | 542.45 | 530.26 | 12.19 | 4.1 | 41.77 | 40.83 | 0.94 | 0.32 | 44.41 | 3.4196 | 0.3 | 0.0231
4 | ТЕР15-04-005-04 | Окраска поливинилацетатными водоэмульсионными составами улучшенная по штукатурке потолков | 100 м2 окрашиваемой поверхности | 0.077 | 1953.32 | 687.76 | 13.2 | 0.27 | 150.41 | 52.96 | 1.02 | 0.02 | 53.9 | 4.1503 | 0.18 | 0.0139
5 | ТЕРр63-05-01 | Снятие обоев простых и улучшенных | 100 м2 очищаемой поверхности | 0.322 | 115.23 | 115.23 |  |  | 37.1 | 37.1 |  |  | 10.4 | 3.3488
6 | ТЕРр61-02-07 МАТ*0 | Ремонт штукатурки внутренних стен по камню и бетону цементно-известковым раствором, площадью отдельных мест до 1 м2 толщиной слоя до 20 мм Обоснования коэф-в: Новый коэффициент (МАТ*0) | 100 м2 отремонтированной поверхности | 0.097 | 2906.71 | 2879.49 | 27.22 | 9.17 | 281.95 | 279.31 | 2.64 | 0.89 | 228.35 | 22.15 | 0.67 | 0.065
7 | ТЕР15-01-019-05 | Гладкая облицовка стен, столбов, пилястр и откосов (без карнизных, плинтусных и угловых плиток) без установки плиток туалетного гарнитура на клее из сухих смесей по кирпичу и бетону | 100 м2 поверхности облицовки | 0.322 | 11807.8 | 2086.89 | 45.24 | 25.22 | 3802.11 | 671.98 | 14.57 | 8.12 | 159.67 | 51.4137 | 1.65 | 0.5313
8 | ТЕР46-03-007-03 | Пробивка проемов в конструкциях из кирпича | 1 м3 | 0.75 | 557.79 | 156.95 | 400.84 | 34.75 | 418.34 | 117.71 | 300.63 | 26.06 | 12.3 | 9.225 | 2.54 | 1.905
9 | ТЕР16-03-002-01 | Прокладка трубопроводов водоснабжения из многослойных металл-полимерных труб диаметром 15 мм | 100 м трубопровода | 0.11 | 6526.42 | 1555.68 | 42.77 | 1.1 | 717.91 | 171.12 | 4.7 | 0.12 | 112 | 12.32 | 0.44 | 0.0484
9.1 | СЦМ-300-9905 | Многослойные металлополимерные трубы | м | -10.296 | 100.68 |  |  |  | -1036.6
10 | СЦМ-103-9001-500 | Трубы металлопластиковые, диам.16 мм | 10м | 1.0296 | 159.17 |  |  |  | 163.88
11 | СЦМ-300-1520 | Подводка гибкая армированная резиновая 500 мм | шт | 2 | 28.18 |  |  |  | 56.36
12 | ТЕР16-04-001-01 | Прокладка трубопроводов канализации из полиэтиленовых труб высокой плотности диаметром 50 мм | 100 м трубопровода | 0.055 | 5555.77 | 905.14 | 10.53 | 0.31 | 305.57 | 49.78 | 0.58 | 0.02 | 64.24 | 3.5332 | 0.13 | 0.0072
13 | ТЕР16-07-003-01 | Врезки в действующие внутренние сети трубопроводов отопления и водоснабжения диаметром 15 мм | 1 врезка | 2 | 97.84 | 62.84 | 6.27 |  | 195.68 | 125.68 | 12.54 |  | 4.46 | 8.92 | 0.01 | 0.02
14 | ТЕР16-07-004-01 | Врезки в действующие внутренние сети трубопроводов канализации диаметром 50 мм | 1 врезка | 1 | 251.25 | 85.66 | 0.77 |  | 251.25 | 85.66 | 0.77 |  | 7.05 | 7.05 | 0.01 | 0.01
15 | ТЕР46-03-017-03 | Заделка отверстий, гнезд и борозд в стенах и перегородках железобетонных площадью до 0,1 м2 | 1 м3 заделки | 0.01 | 2393.82 | 869.93 | 33.99 |  | 23.94 | 8.7 | 0.34 |  | 75.58 | 0.7558 | 0.43 | 0.0043
16 | ТЕР17-01-001-14 МАТ*0 | Установка умывальников одиночных0 с подводкой холодной и горячей воды Обоснования коэф-в: Новый коэффициент (МАТ*0) | 10 комплектов | 0.1 | 318.82 | 296.17 | 22.65 | 1.78 | 31.88 | 29.62 | 2.27 | 0.18 | 21.65 | 2.165 | 0.35 | 0.035
17 | Прайс | Умывальник на пъедестале со смесителем и сифоном | шт | 1 | 500 |  |  |  | 500
18 | ТЕРр62-10-05 ПЗ*2,4; ОЗП*2,4; ЭМ*2,4; ЗПМ*2,4; МАТ*0; ТЗ*2,4; ТЗМ*2,4 | Улучшенная масляная окраска ранее окрашенных дверей за два раза с расчисткой старой краски до 35 % Обоснования коэф-в: Новый коэффициент (ПЗ*2,4; МАТ*0) | 100 м2 окрашиваемой поверхности | 0.038 | 1979.54 | 1958.64 | 20.9 | 3.29 | 75.22 | 74.43 | 0.79 | 0.13 | 159.24 | 6.0511 | 0.384 | 0.0146
19 | ТЕРр62-09-05 ПЗ*2,7; ОЗП*2,7; ЭМ*2,7; ЗПМ*2,7; МАТ*0; ТЗ*2,7; ТЗМ*2,7 | Улучшенная масляная окраска ранее окрашенных окон за два раза с расчисткой старой краски до 35 % Обоснования коэф-в: Новый коэффициент (ПЗ*2,7; МАТ*0) | 100 м2 окрашиваемой поверхности | 0.059 | 3434.18 | 3410.67 | 23.52 | 3.7 | 202.62 | 201.23 | 1.39 | 0.22 | 277.29 | 16.3601 | 0.432 | 0.0255
20 | ТЕРр62-33-02 МАТ*0 | Окраска масляными составами ранее окрашенных поверхностей радиаторов и ребристых труб отопления за 2 раза Обоснования коэф-в: Новый коэффициент (МАТ*0) | 100 м2 окрашиваемой поверхности | 0.017 | 822.38 | 821.61 | 0.77 |  | 13.98 | 13.97 | 0.01 |  | 65.94 | 1.121 | 0.01 | 0.0002
Итого прямые затраты по смете | [8 empty] | 6326.38 | 2051.91 | 343.86 | 36.31 |  | 159.25 |  | 2.72
ОЗП=6,95,ЭМ=3,71,ЗПМ=6,95,МАТ=3,97 | [8 empty] | 24932.31 | 12208.86 | 1049.5 | 216.04
ИТОГО | [8 empty] | 31258.69 | 14260.77 | 1393.36 | 252.35 |  | 159.25 |  | 2.72
Итого материалы | [8 empty] | 15604.56
Итого маш. и мех-мы | [8 empty] | 1393.36 |  | 1393.36
Итого ФОТ | [8 empty] | 14513.13 | 14260.77 |  | 252.35
Накладные расходы 95,00%*0,94 ФОТ (от 14 513,13) | [8 empty] | 12960.22
Сметная прибыль 50,00% ФОТ (от 14 513,13) | [8 empty] | 7256.56
ИТОГО ПО СМЕТЕ | [8 empty] | 51475.48
Непредвиденные затраты 2% | [8 empty] | 1029.51
Итого с непредвиденными | [8 empty] | 52504.99
НДС 18% | [8 empty] | 9450.9
ВСЕГО ПО СМЕТЕ | [8 empty] | 61955.89
Составил
Проверил

## женская разд.
| СОГЛАСОВАНО: | [5 empty] | (наименование стройки) |  |  |  |  | УТВЕРЖДАЮ:
| _____________________________ | [5 empty] | ЛОКАЛЬНЫЙ СМЕТНЫЙ РАСЧЕТ № |  |  |  |  | _______________________________
| " _____ " ________________ 200__ г. | [5 empty] | (локальная смета) |  |  |  |  | "______ " _______________200__ г.
|  | на | СОШ № 93 жен.раздевалка,
(наименование работ и затрат, наименование объекта)
Основание:
|  |  |  | Сметная стоимость руб. |  |  |  |  | 32 697,91
|  |  |  | Средства на оплату труда руб. |  |  |  |  | 10809.1042
Составлен(а) в текущих (прогнозных) ценах по состоянию на _______200_ г.
№ пп | Обоснование | Наименование | Ед. изм. | Кол. | Стоимость единицы |  |  |  | Общая стоимость |  |  |  | Т/з осн. раб.на ед. | Т/з осн. раб. Всего | Т/з мех. на ед. | Т/з мех. Всего
[5 empty] | Всего | В том числе |  |  | Всего | В том числе
[6 empty] | Осн.З/п | Эк.Маш | З/пМех |  | Осн.З/п | Эк.Маш | З/пМех
1 | 2 | 3 | 4 | 5 | 6 | 7 | 8 | 9 | 10 | 11 | 12 | 13 | 14 | 15 | 16 | 17
Раздел 1. Новый Раздел
1 | ТЕРр62-39-02 | Промывка поверхности окрашенной масляными красками потолков | 100 м2 промытой поверхности | 0.186 | 92.83 | 86.26 |  |  | 17.27 | 16.04 |  |  | 7.64 | 1.421
2 | ТЕРр62-39-01 | Промывка поверхности окрашенной масляными красками стен и фасадов | 100 м2 промытой поверхности | 0.222 | 74.08 | 67.51 |  |  | 16.45 | 14.99 |  |  | 5.98 | 1.3276
3 | ТЕРр61-04-07 МАТ*0 | Ремонт штукатурки потолков по камню и бетону цементно-известковым раствором, площадью отдельных мест до 1 м2 толщиной слоя до 20 мм Обоснования коэф-в: Новый коэффициент (МАТ*0) | 100 м2 отремонтированной поверхности | 0.056 | 3733.1 | 3703.85 | 29.25 | 9.85 | 209.05 | 207.42 | 1.64 | 0.55 | 290.27 | 16.2551 | 0.72 | 0.0403
4 | ТЕРр61-02-07 МАТ*0 | Ремонт штукатурки внутренних стен по камню и бетону цементно-известковым раствором, площадью отдельных мест до 1 м2 толщиной слоя до 20 мм Обоснования коэф-в: Новый коэффициент (МАТ*0) | 100 м2 отремонтированной поверхности | 0.067 | 2906.71 | 2879.49 | 27.22 | 9.17 | 194.75 | 192.93 | 1.82 | 0.61 | 228.35 | 15.2994 | 0.67 | 0.0449
5 | ТЕРр61-01-10 МАТ*0 | Сплошное выравнивание штукатурки внутри здания (однослойная штукатурка) сухой растворной смесью (типа "Ветонит") толщиной до 10 мм для последующей окраски или оклейки обоями потолков Обоснования коэф-в: Новый коэффициент (МАТ*0) | 100 м2 поверхности | 0.186 | 1354.47 | 1301.52 | 52.95 | 32.7 | 251.93 | 242.08 | 9.85 | 6.08 | 89.76 | 16.6954 | 0.46 | 0.0856
6 | ТЕРр61-01-09 МАТ*0 | Сплошное выравнивание штукатурки внутри здания (однослойная штукатурка) сухой растворной смесью (типа "Ветонит") толщиной до 10 мм для последующей окраски или оклейки обоями стен Обоснования коэф-в: Новый коэффициент (МАТ*0) | 100 м2 поверхности | 0.222 | 1073.13 | 1025.08 | 48.05 | 28.93 | 238.23 | 227.57 | 10.67 | 6.42 | 73.8 | 16.3836 | 0.46 | 0.1021
7 | ТЕР15-04-005-04 МАТ*0 | Окраска поливинилацетатными водоэмульсионными составами улучшенная по штукатурке потолков Обоснования коэф-в: Новый коэффициент (МАТ*0) | 100 м2 окрашиваемой поверхности | 0.186 | 700.96 | 687.76 | 13.2 | 0.27 | 130.38 | 127.92 | 2.46 | 0.05 | 53.9 | 10.0254 | 0.18 | 0.0335
8 | ТЕР15-04-005-03 МАТ*0 | Окраска поливинилацетатными водоэмульсионными составами улучшенная по штукатурке стен Обоснования коэф-в: Новый коэффициент (МАТ*0) | 100 м2 окрашиваемой поверхности | 0.222 | 559.83 | 547.4 | 12.43 | 0.27 | 124.28 | 121.52 | 2.76 | 0.06 | 42.9 | 9.5238 | 0.17 | 0.0377
9 | ТЕРр57-03-02пр | Разборка плинтуса бетонного | 100 м плинтусов | 0.177 | 158.22 | 158.22 |  |  | 28 | 28 |  |  | 14.28 | 2.5276
10 | ТЕРр57-02-03 | Разборка покрытий полов из керамических плиток | 100 м2 покрытий | 0.186 | 907.43 | 848.92 | 58.51 | 19.7 | 168.78 | 157.9 | 10.88 | 3.66 | 69.87 | 12.9958 | 1.44 | 0.2678
11 | ТЕР11-01-011-01 | Устройство стяжек цементных толщиной 20 мм | 100 м2 стяжки | 0.186 | 1364.22 | 446.07 | 56.56 | 17.37 | 253.74 | 82.97 | 10.52 | 3.23 | 39.51 | 7.3489 | 1.27 | 0.2362
12 | ТЕР11-01-011-02 ПЗ*2; ОЗП*2; ЭМ*2; ЗПМ*2; МАТ*2; ТЗ*2; ТЗМ*2 | Устройство стяжек цементных на каждые 5 мм изменения толщины стяжки добавлять или исключать к норме 11-01-011-01 Обоснования коэф-в: Новый коэффициент (ПЗ*2) | 100 м2 стяжки | 0.186 | 452.06 | 11.3 | 19.6 | 5.74 | 84.08 | 2.1 | 3.65 | 1.07 | 1 | 0.186 | 0.42 | 0.0781
13 | ТЕР11-01-036-03 МАТ*0 | Устройство покрытий из линолеума насухо из готовых ковров на комнату Обоснования коэф-в: Новый коэффициент (МАТ*0) | 100 м2 покрытия | 0.186 | 254.45 | 203.48 | 50.97 | 4.65 | 47.33 | 37.85 | 9.48 | 0.86 | 17.2 | 3.1992 | 0.82 | 0.1525
14 | ТЕР11-01-040-01 МАТ*0 | Устройство плинтусов поливинилхлоридных на клее КН-2 Обоснования коэф-в: Новый коэффициент (МАТ*0) | 100 м плинтусов | 0.177 | 127.19 | 124.87 | 2.32 |  | 22.51 | 22.1 | 0.41 |  | 8.99 | 1.5912 | 0.03 | 0.0053
Итого прямые затраты по смете | [8 empty] | 1786.78 | 1481.39 | 64.14 | 22.59 |  | 114.78 |  | 1.08
ОЗП=7,187,ЭМ=4,073,ЗПМ=7,187,МАТ=4,689 | [8 empty] | 10322.89 | 9165.36 | 267.45 | 139.76
ИТОГО | [8 empty] | 12109.67 | 10646.75 | 331.59 | 162.35 |  | 114.78 |  | 1.08
Итого материалы | [8 empty] | 1131.36
Итого маш. и мех-мы | [8 empty] | 331.59 |  | 331.59
Итого ФОТ | [8 empty] | 10809.1 | 10646.75 |  | 162.35
Накладные расходы 95,00%*0,94 ФОТ (от 10 809,10) | [8 empty] | 9652.53
Сметная прибыль 50,00% ФОТ (от 10 809,10) | [8 empty] | 5404.55
ИТОГО ПО СМЕТЕ | [8 empty] | 27166.75
Непредвиденные затраты 2% | [8 empty] | 543.34
Итого с непредвиденными | [8 empty] | 27710.09
НДС 18% | [8 empty] | 4987.82
ВСЕГО ПО СМЕТЕ | [8 empty] | 32697.91
Составил
Проверил

## холл
| СОГЛАСОВАНО: | [5 empty] | (наименование стройки) |  |  |  |  | УТВЕРЖДАЮ:
| _____________________________ | [5 empty] | ЛОКАЛЬНЫЙ СМЕТНЫЙ РАСЧЕТ № |  |  |  |  | _______________________________
| " _____ " ________________ 200__ г. | [5 empty] | (локальная смета) |  |  |  |  | "______ " _______________200__ г.
|  | на | СОШ № 93 пол в холе, СОШ № 93
(наименование работ и затрат, наименование объекта)
Основание:
|  |  |  | Сметная стоимость руб. |  |  |  |  | 30 547,95
|  |  |  | Средства на оплату труда руб. |  |  |  |  | 10413.5319
Составлен(а) в текущих (прогнозных) ценах по состоянию на _______200_ г.
№ пп | Обоснование | Наименование | Ед. изм. | Кол. | Стоимость единицы |  |  |  | Общая стоимость |  |  |  | Т/з осн. раб.на ед. | Т/з осн. раб. Всего | Т/з мех. на ед. | Т/з мех. Всего
[5 empty] | Всего | В том числе |  |  | Всего | В том числе
[6 empty] | Осн.З/п | Эк.Маш | З/пМех |  | Осн.З/п | Эк.Маш | З/пМех
1 | 2 | 3 | 4 | 5 | 6 | 7 | 8 | 9 | 10 | 11 | 12 | 13 | 14 | 15 | 16 | 17
Раздел 1. Новый Раздел
1 | ТЕРр57-03-02 | Разборка плинтусов цементных | 100 м плинтусов | 0.184 | 158.22 | 158.22 |  |  | 29.11 | 29.11 |  |  | 14.28 | 2.6275
2 | ТЕРр57-02-03 | Разборка покрытий полов из керамических плиток | 100 м2 покрытий | 0.561 | 907.43 | 848.92 | 58.51 | 19.7 | 509.07 | 476.24 | 32.82 | 11.05 | 69.87 | 39.1971 | 1.44 | 0.8078
3 | ТЕР11-01-011-01 МАТ*0 | Устройство стяжек цементных толщиной 20 мм Обоснования коэф-в: Новый коэффициент (МАТ*0) | 100 м2 стяжки | 0.561 | 502.63 | 446.07 | 56.56 | 17.37 | 281.98 | 250.25 | 31.73 | 9.74 | 39.51 | 22.1651 | 1.27 | 0.7125
4 | ТЕР11-01-027-06 МАТ*0 | Устройство покрытий на цементном растворе из керамического гранита неполированного одноцветного Обоснования коэф-в: Новый коэффициент (МАТ*0) | 100 м2 покрытия | 0.561 | 1207.51 | 1055.14 | 152.37 | 38.99 | 677.41 | 591.93 | 85.48 | 21.87 | 88.37 | 49.5756 | 3.06 | 1.7167
5 | ТЕР11-01-039-04 МАТ*0 | Устройство плинтусов из керамогранита Обоснования коэф-в: Новый коэффициент (МАТ*0) | 100 м плинтусов | 0.184 | 323.95 | 319.31 | 4.64 |  | 59.61 | 58.75 | 0.85 |  | 23.6 | 4.3424 | 0.06 | 0.011
Раздел 2. Новый Раздел
6 | СЦП1-3-38 | Погрузочные работы при автомобильных перевозках Прочие материалы, детали и конструкции | за т груза | 0.2 | 8.04 |  |  |  | 1.61
7 | СЦП3-3-26-1 | Перевозка навалочных грузов автомобилями-самосвалами (работающими вне карьеров), расстояние перевозки 26 км класс груза 1 | 1 т | 0.2 | 22.7 |  | 22.7 |  | 4.54 |  | 4.54
Итого прямые затраты по смете | [8 empty] | 1563.33 | 1406.28 | 155.42 | 42.66 |  | 117.91 |  | 3.25
ОЗП=7,187,ЭМ=4,073,ЗПМ=7,187,МАТ=4,689 | [8 empty] | 9311.1 | 8700.65 | 610.45 | 263.94
ИТОГО | [8 empty] | 10874.43 | 10106.93 | 765.87 | 306.6 |  | 117.91 |  | 3.25
Итого материалы
Итого маш. и мех-мы | [8 empty] | 765.87 |  | 765.87
Итого ФОТ | [8 empty] | 10413.53 | 10106.93 |  | 306.6
Накладные расходы 95,00%*0,94 ФОТ (от 10 413,53) | [8 empty] | 9299.28
Сметная прибыль 50,00% ФОТ (от 10 413,53) | [8 empty] | 5206.77
ИТОГО ПО СМЕТЕ | [8 empty] | 25380.48
Непредвиденные затраты 2% | [8 empty] | 507.61
Итого с непредвиденными | [8 empty] | 25888.09
НДС 18% | [8 empty] | 4659.86
ВСЕГО ПО СМЕТЕ | [8 empty] | 30547.95
Составил
Проверил

## крыльцо
| СОГЛАСОВАНО: | [5 empty] | (наименование стройки) |  |  |  |  | УТВЕРЖДАЮ:
| _____________________________ | [5 empty] | ЛОКАЛЬНЫЙ СМЕТНЫЙ РАСЧЕТ № |  |  |  |  | _______________________________
| " _____ " ________________ 200__ г. | [5 empty] | (локальная смета) |  |  |  |  | "______ " _______________200__ г.
|  | на | СОШ № 93 крыльцо, СОШ № 93
(наименование работ и затрат, наименование объекта)
Основание:
|  |  |  | Сметная стоимость руб. |  |  |  |  | 4 495,94
|  |  |  | Средства на оплату труда руб. |  |  |  |  | 1358.6305
Составлен(а) в текущих (прогнозных) ценах по состоянию на _______200_ г.
№ пп | Обоснование | Наименование | Ед. изм. | Кол. | Стоимость единицы |  |  |  | Общая стоимость |  |  |  | Т/з осн. раб.на ед. | Т/з осн. раб. Всего | Т/з мех. на ед. | Т/з мех. Всего
[5 empty] | Всего | В том числе |  |  | Всего | В том числе
[6 empty] | Осн.З/п | Эк.Маш | З/пМех |  | Осн.З/п | Эк.Маш | З/пМех
1 | 2 | 3 | 4 | 5 | 6 | 7 | 8 | 9 | 10 | 11 | 12 | 13 | 14 | 15 | 16 | 17
Раздел 1. Новый Раздел
1 | ТЕР11-01-011-01 | Устройство стяжек цементных толщиной 20 мм | 100 м2 стяжки | 0.101 | 1364.22 | 446.07 | 56.56 | 17.37 | 137.79 | 45.05 | 5.71 | 1.75 | 39.51 | 3.9905 | 1.27 | 0.1283
2 | ТЕР11-01-027-06 МАТ*0 | Устройство покрытий на цементном растворе из керамического гранита неполированного одноцветного Обоснования коэф-в: Новый коэффициент (МАТ*0) | 100 м2 покрытия | 0.13 | 1207.51 | 1055.14 | 152.37 | 38.99 | 156.98 | 137.17 | 19.81 | 5.07 | 88.37 | 11.4881 | 3.06 | 0.3978
Итого прямые затраты по смете | [8 empty] | 294.77 | 182.22 | 25.52 | 6.82 |  | 15.48 |  | 0.53
ОЗП=7,187,ЭМ=4,073,ЗПМ=7,187,МАТ=4,689 | [8 empty] | 1548.07 | 1127.4 | 99.66 | 42.2
ИТОГО | [8 empty] | 1842.84 | 1309.62 | 125.18 | 49.02 |  | 15.48 |  | 0.53
Итого материалы | [8 empty] | 408.04
Итого маш. и мех-мы | [8 empty] | 125.18 |  | 125.18
Итого ФОТ | [8 empty] | 1358.63 | 1309.62 |  | 49.02
Накладные расходы 95,00%*0,94 ФОТ (от 1 358,63) | [8 empty] | 1213.26
Сметная прибыль 50,00% ФОТ (от 1 358,63) | [8 empty] | 679.32
ИТОГО ПО СМЕТЕ | [8 empty] | 3735.41
Непредвиденные затраты 2% | [8 empty] | 74.71
Итого с непредвиденными | [8 empty] | 3810.12
НДС 18% | [8 empty] | 685.82
ВСЕГО ПО СМЕТЕ | [8 empty] | 4495.94
Составил
Проверил

## мастерская
| СОГЛАСОВАНО: | [5 empty] | (наименование стройки) |  |  |  |  | УТВЕРЖДАЮ:
| _____________________________ | [5 empty] | ЛОКАЛЬНЫЙ СМЕТНЫЙ РАСЧЕТ № |  |  |  |  | _______________________________
| " _____ " ________________ 200__ г. | [5 empty] | (локальная смета) |  |  |  |  | "______ " _______________200__ г.
|  | на | СОШ № 93 учебная мастерскаяСОШ № 93
(наименование работ и затрат, наименование объекта)
Основание:
|  |  |  | Сметная стоимость руб. |  |  |  |  | 113 941,90
|  |  |  | Средства на оплату труда руб. |  |  |  |  | 39402.5835
Составлен(а) в текущих (прогнозных) ценах по состоянию на _______200_ г.
№ пп | Обоснование | Наименование | Ед. изм. | Кол. | Стоимость единицы |  |  |  | Общая стоимость |  |  |  | Т/з осн. раб.на ед. | Т/з осн. раб. Всего | Т/з мех. на ед. | Т/з мех. Всего
[5 empty] | Всего | В том числе |  |  | Всего | В том числе
[6 empty] | Осн.З/п | Эк.Маш | З/пМех |  | Осн.З/п | Эк.Маш | З/пМех
1 | 2 | 3 | 4 | 5 | 6 | 7 | 8 | 9 | 10 | 11 | 12 | 13 | 14 | 15 | 16 | 17
Раздел 1. Новый Раздел
1 | ТЕРр62-39-02 | Промывка поверхности окрашенной масляными красками потолков | 100 м2 промытой поверхности | 0.711 | 92.83 | 86.26 |  |  | 66 | 61.33 |  |  | 7.64 | 5.432
2 | ТЕРр61-04-07 МАТ*0 | Ремонт штукатурки потолков по камню и бетону цементно-известковым раствором, площадью отдельных мест до 1 м2 толщиной слоя до 20 мм Обоснования коэф-в: Новый коэффициент (МАТ*0) | 100 м2 отремонтированной поверхности | 0.213 | 3733.1 | 3703.85 | 29.25 | 9.85 | 795.15 | 788.92 | 6.23 | 2.1 | 290.27 | 61.8275 | 0.72 | 0.1534
3 | ТЕРр61-01-10 МАТ*0 | Сплошное выравнивание штукатурки внутри здания (однослойная штукатурка) сухой растворной смесью (типа "Ветонит") толщиной до 10 мм для последующей окраски или оклейки обоями потолков Обоснования коэф-в: Новый коэффициент (МАТ*0) | 100 м2 поверхности | 0.711 | 1354.47 | 1301.52 | 52.95 | 32.7 | 963.03 | 925.38 | 37.65 | 23.25 | 89.76 | 63.8194 | 0.46 | 0.3271
4 | ТЕР15-04-005-04 МАТ*0 | Окраска поливинилацетатными водоэмульсионными составами улучшенная по штукатурке потолков Обоснования коэф-в: Новый коэффициент (МАТ*0) | 100 м2 окрашиваемой поверхности | 0.711 | 700.96 | 687.76 | 13.2 | 0.27 | 498.38 | 489 | 9.39 | 0.19 | 53.9 | 38.3229 | 0.18 | 0.128
5 | ТЕРр62-41-01 | Очистка вручную поверхности стен от перхлорвиниловых и масляных красок с земли и лесов | 100 м2 расчищенной поверхности | 0.8486 | 230.46 | 230.46 |  |  | 195.57 | 195.57 |  |  | 20.8 | 17.6509
6 | ТЕРр61-02-07 МАТ*0 | Ремонт штукатурки внутренних стен по камню и бетону цементно-известковым раствором, площадью отдельных мест до 1 м2 толщиной слоя до 20 мм Обоснования коэф-в: Новый коэффициент (МАТ*0) | 100 м2 отремонтированной поверхности | 0.25 | 2906.71 | 2879.49 | 27.22 | 9.17 | 726.68 | 719.87 | 6.81 | 2.29 | 228.35 | 57.0875 | 0.67 | 0.1675
7 | ТЕРр61-01-09 МАТ*0 | Сплошное выравнивание штукатурки внутри здания (однослойная штукатурка) сухой растворной смесью (типа "Ветонит") толщиной до 10 мм для последующей окраски или оклейки обоями стен Обоснования коэф-в: Новый коэффициент (МАТ*0) | 100 м2 поверхности | 0.8486 | 1073.13 | 1025.08 | 48.05 | 28.93 | 910.66 | 869.88 | 40.78 | 24.55 | 73.8 | 62.6267 | 0.46 | 0.3904
8 | ТЕР15-04-025-08 МАТ*0 | Улучшенная окраска масляными составами по штукатурке стен Обоснования коэф-в: Новый коэффициент (МАТ*0) | 100 м2 окрашиваемой поверхности | 0.8486 | 667.97 | 659.05 | 8.92 | 0.14 | 566.84 | 559.27 | 7.57 | 0.12 | 51.01 | 43.2871 | 0.12 | 0.1018
9 | ТЕРр62-09-05 МАТ*0 | Улучшенная масляная окраска ранее окрашенных окон за два раза с расчисткой старой краски до 35 % Обоснования коэф-в: Новый коэффициент (МАТ*0) | 100 м2 окрашиваемой поверхности | 0.489 | 1271.92 | 1263.21 | 8.71 | 1.37 | 621.97 | 617.71 | 4.26 | 0.67 | 102.7 | 50.2203 | 0.16 | 0.0782
10 | ТЕР46-04-012-03 | Разборка деревянных заполнений проемов дверных и воротных | 100 м2 | 0.021 | 1510.47 | 1196 | 314.47 | 105.88 | 31.72 | 25.12 | 6.6 | 2.22 | 103.91 | 2.1821 | 7.74 | 0.1625
11 | ТЕР10-01-039-01 МАТ*0 | Установка блоков в наружных и внутренних дверных проемах в каменных стенах площадью проема до 3 м2 Обоснования коэф-в: Новый коэффициент (МАТ*0) | 100 м2 проемов | 0.021 | 2625 | 1362.94 | 1262.06 | 178.42 | 55.13 | 28.62 | 26.5 | 3.75 | 104.28 | 2.1899 | 13.34 | 0.2801
12 | ТЕРр62-10-05 МАТ*0 | Улучшенная масляная окраска ранее окрашенных дверей за два раза с расчисткой старой краски до 35 % Обоснования коэф-в: Новый коэффициент (МАТ*0) | 100 м2 окрашиваемой поверхности | 0.068 | 824.81 | 816.1 | 8.71 | 1.37 | 56.09 | 55.49 | 0.59 | 0.09 | 66.35 | 4.5118 | 0.16 | 0.0109
13 | ТЕРр62-33-02 МАТ*0 | Окраска масляными составами ранее окрашенных поверхностей радиаторов и ребристых труб отопления за 2 раза Обоснования коэф-в: Новый коэффициент (МАТ*0) | 100 м2 окрашиваемой поверхности | 0.106 | 822.38 | 821.61 | 0.77 |  | 87.17 | 87.09 | 0.08 |  | 65.94 | 6.9896 | 0.01 | 0.0011
Итого прямые затраты по смете | [8 empty] | 5574.39 | 5423.25 | 146.46 | 59.23 |  | 416.15 |  | 1.8
ОЗП=7,187,ЭМ=4,073,ЗПМ=7,187,МАТ=4,689 | [8 empty] | 34205.39 | 33553.65 | 634.51 | 366.46
ИТОГО | [8 empty] | 39779.78 | 38976.9 | 780.97 | 425.69 |  | 416.15 |  | 1.8
Итого материалы | [8 empty] | 21.9
Итого маш. и мех-мы | [8 empty] | 780.97 |  | 780.97
Итого ФОТ | [8 empty] | 39402.58 | 38976.9 |  | 425.69
Накладные расходы 95,00%*0,94 ФОТ (от 39 402,58) | [8 empty] | 35186.51
Сметная прибыль 50,00% ФОТ (от 39 402,58) | [8 empty] | 19701.29
ИТОГО ПО СМЕТЕ | [8 empty] | 94667.58
Непредвиденные затраты 2% | [8 empty] | 1893.35
Итого с непредвиденными | [8 empty] | 96560.93
НДС 18% | [8 empty] | 17380.97
ВСЕГО ПО СМЕТЕ | [8 empty] | 113941.9
Составил
Проверил