## Локальная смета
МОУ СОШ № 93
| СОГЛАСОВАНО: | [5 empty] | (наименование стройки) |  |  |  |  | УТВЕРЖДАЮ:
| _____________________________ | [5 empty] | ЛОКАЛЬНЫЙ СМЕТНЫЙ РАСЧЕТ № |  |  |  |  | _______________________________
| " _____ " ________________ 200__ г. | [5 empty] | (локальная смета) |  |  |  |  | "______ " _______________200__ г.
|  | на | Текущий ремонт спортивного зала
(наименование работ и затрат, наименование объекта)
Основание:
|  |  |  | Сметная стоимость руб. |  |  |  |  | 127 866,07
|  |  |  | Средства на оплату труда руб. |  |  |  |  | 45167.2855
Составлен(а) в текущих (прогнозных) ценах по состоянию на _______200_ г.
№ пп | Обоснование | Наименование | Ед. изм. | Кол. | Стоимость единицы |  |  |  | Общая стоимость |  |  |  | Т/з осн. раб.на ед. | Т/з осн. раб. Всего | Т/з мех. на ед. | Т/з мех. Всего
[5 empty] | Всего | В том числе |  |  | Всего | В том числе
[6 empty] | Осн.З/п | Эк.Маш | З/пМех |  | Осн.З/п | Эк.Маш | З/пМех
1 | 2 | 3 | 4 | 5 | 6 | 7 | 8 | 9 | 10 | 11 | 12 | 13 | 14 | 15 | 16 | 17
1 | ТЕРр62-39-02 ПЗ*1,7; ОЗП*1,7; ЭМ*1,7; ЗПМ*1,7; МАТ*1,7; ТЗ*1,7; ТЗМ*1,7 | Промывка поверхности окрашенной красками потолков Обоснования коэф-в: Новый коэффициент (ПЗ*1,7) | 100 м2 промытой поверхности | 2.674 | 157.81 | 146.64 |  |  | 421.98 | 392.12 |  |  | 12.988 | 34.7299
2 | ТЕРр61-04-07 | Ремонт штукатурки потолков по камню и бетону цементно-известковым раствором, площадью отдельных мест до 1 м2 толщиной слоя до 20 мм | 100 м2 отремонтированной поверхности | 0.8022 | 4774.22 | 3703.85 | 29.25 | 9.85 | 3829.88 | 2971.23 | 23.46 | 7.9 | 290.27 | 232.8546 | 0.72 | 0.5776
3 | ТЕР15-04-005-04 ПЗ*1,7; ОЗП*1,7; ЭМ*1,7; ЗПМ*1,7; МАТ*1,7; ТЗ*1,7; ТЗМ*1,7 | Окраска поливинилацетатными водоэмульсионными составами улучшенная по штукатурке потолков Обоснования коэф-в: Новый коэффициент (ПЗ*1,7) | 100 м2 окрашиваемой поверхности | 2.674 | 3320.64 | 1169.19 | 22.44 | 0.46 | 8879.39 | 3126.41 | 60 | 1.23 | 91.63 | 245.0186 | 0.306 | 0.8182
Итого прямые затраты по смете | [8 empty] | 13131.25 | 6489.76 | 83.46 | 9.13 |  | 512.6 |  | 1.4
ОЗП=6,95,ЭМ=3,71,ЗПМ=6,95,МАТ=0 | [8 empty] | 32311.8 | 38614.07 | 255.76 | 54.32
ИТОГО | [8 empty] | 45443.05 | 45103.83 | 339.22 | 63.45 |  | 512.6 |  | 1.4
Итого материалы
Итого маш. и мех-мы | [8 empty] | 339.22 |  | 339.22
Итого ФОТ | [8 empty] | 45167.29 | 45103.83 |  | 63.45
Накладные расходы 95,00%*0,94 ФОТ (от 45 167,29) | [8 empty] | 40334.39
Сметная прибыль 50,00% ФОТ (от 45 167,29) | [8 empty] | 22583.64
ИТОГО ПО СМЕТЕ | [8 empty] | 108361.08
НДС 18% | [8 empty] | 19504.99
ВСЕГО ПО СМЕТЕ | [8 empty] | 127866.07
Составил
Проверил