## Локальная смета
Приложение 3
СОГЛАСОВАНО: | [9 empty] | УТВЕРЖДАЮ:
____________________ | [9 empty] | _______________________________
"___" _____________ 200_ г. | [9 empty] | "___" _____________ 200_ г.
г.Пермь МОУ "СОШ №102"
(наименование стройки)
ЛОКАЛЬНЫЙ СМЕТНЫЙ РАСЧЕТ №
(локальная смета)
| на | проведение текущего ремонта класса информатики, мастерских и холла 1-го этажа МОУ "СОШ №102"
Основание:
|  | Сметная стоимость ___________________________________________________________ |  |  | ___________________________494722,39 |  | руб.
|  | строительных работ ___________________________________________________________ |  |  | ___________________________________________________________330306,96 |  | руб.
|  | монтажных работ ___________________________________________________________ |  |  | ___________________________________________________________80728,59 |  | руб.
|  | Средства на оплату труда ___________________________________________________________ |  |  | ___________________________99669,18 |  | руб.
|  | Сметная трудоемкость ___________________________________________________________ |  |  | ___________________________________________________________1018,88 |  | чел.час
Составлен(а) в текущих (прогнозных) ценах по состоянию на _______200_ г.
№ пп | Обоснование | Наименование работ и затрат | Ед. изм. | Кол. | Стоимость единицы, руб. |  | Обоснование, индекс | Общая стоимость, руб. |  |  | Затр.тр.раб-х не занятых обслуж.машин
[5 empty] | Всего | Экспл. маш. |  | Всего | в т.ч. оплата труда | Экспл. маш. | Обслуж-х машины
[5 empty] | оплата труда | в т.ч. оплата труда |  |  |  | в т.ч. оплата труда | на ед-цу | всего
1 | 2 | 3 | 4 | 5 | 6 | 7 | 8 | 9 | 10 | 11 | 12 | 13
Раздел 1. Ремонт класса информатики
Общестроительные работы
1 | ТЕР15-01-047-05 | Разборка облицовки потолков плитами типа АГШТ: по деревянному каркасу с относом 5 см, с открытым рустом | 100 м2 поверхности облицовки | 0.47 | 6157.66 | 143.14 |  | 2894.1 | 2826.83 | 67.27 | 465.52 | 218.79
|  | КОЭФ. К ПОЗИЦИИ: Новый коэффициент ПЗ=0,8; ОЗП=0,8; ЭМ=0,8; ЗПМ=0,8; МАТ=0; ТЗ=0,8; ТЗМ=0,8 |  |  | 6014.52 | 2.95 |  |  |  | 1.39 | 1.648 | 0.77
2 | ТЕР15-01-050-01 | Разборка облицовки стен акустической плиткой: по деревянной обрешетке | 100 м2 облицовки | 0.821 | 595.06 | 70.7 |  | 488.55 | 430.51 | 58.04 | 40.12 | 32.94
|  | КОЭФ. К ПОЗИЦИИ: Новый коэффициент ПЗ=0,8; ОЗП=0,8; ЭМ=0,8; ЗПМ=0,8; МАТ=0; ТЗ=0,8; ТЗМ=0,8 |  |  | 524.37 | 1.2 |  |  |  | 0.99 | 0.696 | 0.57
3 | ТЕР09-06-001-02 | Демонтаж решеток | 1 т конструкций | 0.06 | 598.89 | 104.79 |  | 35.93 | 25.92 | 6.29 | 50.79 | 3.05
|  | КОЭФ. К ПОЗИЦИИ: Новый коэффициент ОЗП=0,7; ЭМ-ЗПМ=0,6; ЗПМ=0,7; МАТ=0,5 |  |  | 431.97 | 1.32 |  |  |  | 0.08 | 0.31 | 0.02
4 | ТЕР15-07-016-01 | Облицовка пластиковыми панелями: стен с креплением на пристенный металлический каркас | 100 м2 отделываемой поверхности | 0.382 | 4456.03 | 62.95 |  | 1702.2 | 658.57 | 24.05 | 128.85 | 49.22
[5 empty] | 1724.01 | 2.87 |  |  |  | 1.1 | 0.62 | 0.24
5 | Икс-прайс | Панели пластиковые с группой горючести не выше Г2 | м2 | 40.11 | 56.92 |  |  | 2283.06
6 | ТЕР20-02-002-02 | Установка решеток радиаторных площадью в свету: до 1 м2 | 1 решетка | 3 | 150.01 | 3.69 |  | 450.03 | 68.13 | 11.07 | 1.78 | 5.34
[5 empty] | 22.71 | 0.16 |  |  |  | 0.48 | 0.02 | 0.06
7 | ТЕРр61-01-09 | Сплошное выравнивание штукатурки внутри здания (однослойная штукатурка) сухой растворной смесью (типа "Ветонит") толщиной до 10 мм для последующей окраски или оклейки обоями: стен | 100 м2 поверхности | 0.439 | 5875.37 | 48.05 |  | 2579.29 | 450.01 | 21.09 | 73.8 | 32.4
[5 empty] | 1025.08 | 28.93 |  |  |  | 12.7 | 0.46 | 0.2
8 | ТЕР15-04-005-03 | Окраска поливинилацетатными водоэмульсионными составами улучшенная: по штукатурке стен | 100 м2 окрашиваемой поверхности | 0.439 | 1707.53 | 12.43 |  | 749.61 | 240.31 | 5.46 | 42.9 | 18.83
[5 empty] | 547.4 | 0.27 |  |  |  | 0.12 | 0.17 | 0.07
9 | ТЕР15-01-047-15 | Устройство подвесных потолков типа Армстронг ("Байкал", "Волга", Taurus и др.) по каркасу из оцинкованного профиля | 100 м2 поверхности облицовки | 0.47 | 1765.36 | 394.45 |  | 829.72 | 644.33 | 185.39 | 102.46 | 48.16
[5 empty] | 1370.91 | 10.4 |  |  |  | 4.89 | 5.34 | 2.51
10 | СЦМ-101-2414-101 | Панели потолочные типа Армстронг ("Байкал") с комплектующими | м2 | 48.41 | 48.94 |  |  | 2369.19
11 | ТЕРр57-03-01 | Разборка плинтус : деревянных и из пластмассовых материалов | 100 м плинтусов | 0.27 | 41.77 |  |  | 11.28 | 11.28 |  | 3.77 | 1.02
41.77
12 | ТЕРр57-02-01 | Разборка покрытий полов: из линолеума и релина | 100 м2 покрытий | 0.47 | 131.48 | 5.28 |  | 61.8 | 59.32 | 2.48 | 11.39 | 5.35
[5 empty] | 126.2 | 1.78 |  |  |  | 0.84 | 0.13 | 0.06
13 | ТЕРр57-05-01 | Ремонт дощатых покрытий, сплачивание со вставкой реек | 100 м2 | 0.47 | 746.99 | 13.55 |  | 351.09 | 256.97 | 6.37 | 45 | 21.15
[5 empty] | 546.75 | 2.74 |  |  |  | 1.29 | 0.27 | 0.13
14 | ТЕР11-01-035-03 | Устройство покрытий из плит древесноволокнистых | 100 м2 покрытия | 0.47 | 2638.15 | 70.19 |  | 1239.93 | 318.94 | 32.99 | 55.17 | 25.93
[5 empty] | 678.59 | 2.6 |  |  |  | 1.22 | 0.46 | 0.22
15 | ТЕР11-01-036-04 | Устройство покрытий из линолеума насухо со свариванием полотнищ в стыках | 100 м2 покрытия | 0.47 | 7654.25 | 68.99 |  | 3597.5 | 174.64 | 32.43 | 31.41 | 14.76
[5 empty] | 371.58 | 4.65 |  |  |  | 2.19 | 0.82 | 0.39
16 | ТЕР11-01-040-01 | Устройство плинтусов поливинилхлоридных на клее КН-2 | 100 м плинтусов | 0.27 | 686.99 | 2.32 |  | 185.49 | 33.71 | 0.63 | 8.99 | 2.43
[5 empty] | 124.87 | [5 empty] | 0.03 | 0.01
Электромонтажные работы
17 | ТЕРр67-04-05 | Демонтаж осветительных приборов: светильники для люминесцентных ламп | 100 шт. | 0.12 | 207.2 | 3.25 |  | 24.86 | 24.47 | 0.39 | 17.89 | 2.15
[5 empty] | 203.95 | 1.09 |  |  |  | 0.13 | 0.08 | 0.01
18 | ТЕРр67-09-01 | Смена выключателей | 100 шт. | 0.01 | 1161.37 |  |  | 11.61 | 3.11 |  | 24.1 | 0.24
311.37
19 | ТЕРм08-03-594-17 | Светильники с люминесцентными лампами в подвесных потолках, устанавливаемый на закладных деталях, количество ламп в светильнике до: 4 | 100 шт. | 0.12 | 5049.88 | 2387.35 |  | 605.99 | 277.29 | 286.48 | 164 | 19.68
[5 empty] | 2310.76 | 1076.15 |  |  |  | 129.14 | 60.1 | 7.21
20 | СЦМ-546-0601-9 | Светильник люминесцентный ЛПО 4х20 | шт | 12 | 236.02 |  |  | 2832.24
21 | СЦМ-546-0401 | Стартеры для люминесцентных ламп 4-20/СК-127С | 10 шт | 4.8 | 25.93 |  |  | 124.46
22 | СЦМ-546-0110 | Лампы люминесцентные ртутные низкого давления типа: ЛБ, ЛД, ЛДЦ, ЛТВ, ЛБХ 20 | 10 шт | 4.8 | 117.5 |  |  | 564
23 | ТЕРм08-02-409-04 | Труба винипластовая по установленным конструкциям, по потолкам, диаметр, мм, до: 50 | 100 м | 0.29 | 2095.73 | 531.13 |  | 607.76 | 105.93 | 154.03 | 27.3 | 7.92
[5 empty] | 365.27 | 217.44 |  |  |  | 63.06 | 12.2 | 3.54
24 | СЦМ-300-1380 | Трубки защитные гофрированные | м | 29 | 5.5 |  |  | 159.5
25 | ТЕРм08-02-412-03 | Затягивание проводов в проложенные трубы и металлические рукава. Провод первый одножильный или многожильный в общей оплетке, суммарное сечение, мм2, до: 16 | 100 м | 0.29 | 416.41 | 9.26 |  | 120.76 | 30.5 | 2.69 | 7.86 | 2.28
[5 empty] | 105.17 | 0.74 |  |  |  | 0.21 | 0.08 | 0.02
26 | СЦМ-501-0586-69 | Кабели силовые на напряжение 660 В с медными жилами с поливинилхлоридной изоляцией и оболочкой марки ВВГ 3х1.5 мм2 | 1000 м | 0.029 | 5100.26 |  |  | 147.91
Раздел 2. Ремонт мастерских
Общестроительные работы
27 | ТЕР46-02-004-01 | Демонтаж металлоконструкций | 1 т демонтированных конструкций | 0.8 | 284.24 | 88.85 |  | 227.39 | 104.41 | 71.08 | 10.84 | 8.67
[5 empty] | 130.51 | 4.04 |  |  |  | 3.23 | 0.6 | 0.48
28 | ТЕРр61-01-09 | Сплошное выравнивание штукатурки внутри здания (однослойная штукатурка) сухой растворной смесью (типа "Ветонит") толщиной до 10 мм для последующей окраски или оклейки обоями: стен | 100 м2 поверхности | 1.353 | 5875.37 | 48.05 |  | 7949.38 | 1386.93 | 65.01 | 73.8 | 99.85
[5 empty] | 1025.08 | 28.93 |  |  |  | 39.14 | 0.46 | 0.62
29 | ТЕР15-04-005-03 | Окраска поливинилацетатными водоэмульсионными составами улучшенная: по штукатурке стен | 100 м2 окрашиваемой поверхности | 0.71 | 1707.53 | 12.43 |  | 1212.35 | 388.65 | 8.83 | 42.9 | 30.46
[5 empty] | 547.4 | 0.27 |  |  |  | 0.19 | 0.17 | 0.12
30 | ТЕР15-04-025-08 | Улучшенная окраска масляными составами по штукатурке: стен | 100 м2 окрашиваемой поверхности | 0.643 | 1428.17 | 8.92 |  | 918.31 | 423.77 | 5.74 | 51.01 | 32.8
[5 empty] | 659.05 | 0.14 |  |  |  | 0.09 | 0.12 | 0.08
31 | ТЕРр61-01-10 | Сплошное выравнивание штукатурки внутри здания (однослойная штукатурка) сухой растворной смесью (типа "Ветонит") толщиной до 10 мм для последующей окраски или оклейки обоями: потолков | 100 м2 поверхности | 0.72 | 6949.84 | 52.95 |  | 5003.88 | 937.09 | 38.12 | 89.76 | 64.63
[5 empty] | 1301.52 | 32.7 |  |  |  | 23.54 | 0.46 | 0.33
32 | ТЕР15-04-005-04 | Окраска поливинилацетатными водоэмульсионными составами улучшенная: по штукатурке потолков | 100 м2 окрашиваемой поверхности | 0.72 | 1953.32 | 13.2 |  | 1406.39 | 495.19 | 9.5 | 53.9 | 38.81
[5 empty] | 687.76 | 0.27 |  |  |  | 0.19 | 0.18 | 0.13
33 | ТЕРр62-11-05 | Улучшенная масляная окраска ранее окрашенных полов за два раза с расчисткой старой краски: до 35 % | 100 м2 окрашиваемой поверхности | 0.72 | 1223.63 | 8.71 |  | 881.01 | 403.83 | 6.27 | 45.6 | 32.83
[5 empty] | 560.88 | 1.37 |  |  |  | 0.99 | 0.16 | 0.12
34 | ТЕРр62-10-01 | Улучшенная масляная окраска ранее окрашенных дверей за один раз с расчисткой старой краски: до 10 % | 100 м2 окрашиваемой поверхности | 0.038 | 973.03 | 8.71 |  | 36.98 | 17.53 | 0.33 | 37.5 | 1.43
[5 empty] | 461.25 | 1.37 |  |  |  | 0.05 | 0.16 | 0.01
35 | ТЕРр62-09-04 | Улучшенная масляная окраска ранее окрашенных окон за два раза с расчисткой старой краски: до 10 % | 100 м2 окрашиваемой поверхности | 0.126 | 1650.09 | 8.71 |  | 207.91 | 130.96 | 1.1 | 84.5 | 10.65
[5 empty] | 1039.35 | 1.37 |  |  |  | 0.17 | 0.16 | 0.02
Электромонтажные работы
36 | ВТЕРм08-02-396-59-1 | Прокладка коробов пластмассовых: шириной до 40 мм | 100 м | 0.51 | 324.8 | 19.36 |  | 165.65 | 111.56 | 9.87
[5 empty] | 218.74 | 1.93 |  |  |  | 0.98
37 | СЦМ-500-9098 | Короба пластмассовые | м | 51.87 | 3.6 |  |  | 186.73
38 | ТЕРм08-02-422-01 | Затягивание проводов в электротехнический плинтус: один сечением до 2х2,5 мм2 | 100 м одного провода | 0.51 | 604.19 | 2.31 |  | 308.14 | 172.46 | 1.18 | 24 | 12.24
[5 empty] | 338.16 | 0.18 |  |  |  | 0.09 | 0.02 | 0.01
39 | СЦМ-501-0586-69 | Кабели силовые на напряжение 660 В с медными жилами с поливинилхлоридной изоляцией и оболочкой марки ВВГ 3х1.5 мм2 | 1000 м | 0.051 | 5100.26 |  |  | 260.11
40 | ТЕРм08-03-594-02 | Светильники с люминесцентными лампами отдельно устанавливаемый на штырях с количеством ламп в светильнике: 2 | 100 шт. | 0.3 | 6436.8 | 2129.25 |  | 1931.04 | 490.33 | 638.78 | 116 | 34.8
[5 empty] | 1634.44 | 828.57 |  |  |  | 248.57 | 47.6 | 14.28
Раздел 3. Ремонт холла 1-го этажа
41 | ТЕР15-01-047-15 | Устройство подвесных потолков типа Армстронг ("Байкал", "Волга", Taurus и др.) по каркасу из оцинкованного профиля | 100 м2 поверхности облицовки | 1.056 | 1765.36 | 394.45 |  | 1864.22 | 1447.68 | 416.54 | 102.46 | 108.2
[5 empty] | 1370.91 | 10.4 |  |  |  | 10.98 | 5.34 | 5.64
42 | СЦМ-101-2414-101 | Панели потолочные типа Армстронг ("Байкал") с комплектующими | м2 | 108.8 | 48.94 |  |  | 5324.67
43 | ТЕРм08-03-594-17 | Светильники с люминесцентными лампами в подвесных потолках, устанавливаемый на закладных деталях, количество ламп в светильнике до: 4 | 100 шт. | 0.1 | 5049.88 | 2387.35 |  | 504.99 | 231.08 | 238.74 | 164 | 16.4
[5 empty] | 2310.76 | 1076.15 |  |  |  | 107.62 | 60.1 | 6.01
44 | СЦМ-546-0601-9 | Светильник люминесцентный ЛПО 4х20 | шт | 10 | 236.02 |  |  | 2360.2
45 | СЦМ-546-0401 | Стартеры для люминесцентных ламп 4-20/СК-127С | 10 шт | 4 | 25.93 |  |  | 103.72
46 | СЦМ-546-0110 | Лампы люминесцентные ртутные низкого давления типа: ЛБ, ЛД, ЛДЦ, ЛТВ, ЛБХ 20 | 10 шт | 4 | 117.5 |  |  | 470
47 | ТЕРм08-02-409-04 | Труба винипластовая по установленным конструкциям, по потолкам, диаметр, мм, до: 50 | 100 м | 0.44 | 2095.73 | 531.13 |  | 922.12 | 160.72 | 233.7 | 27.3 | 12.01
[5 empty] | 365.27 | 217.44 |  |  |  | 95.67 | 12.2 | 5.37
48 | СЦМ-300-1380 | Трубки защитные гофрированные | м | 44 | 5.5 |  |  | 242
49 | ТЕРм08-02-412-03 | Затягивание проводов в проложенные трубы и металлические рукава. Провод первый одножильный или многожильный в общей оплетке, суммарное сечение, мм2, до: 16 | 100 м | 0.44 | 416.41 | 9.26 |  | 183.22 | 46.27 | 4.07 | 7.86 | 3.46
[5 empty] | 105.17 | 0.74 |  |  |  | 0.33 | 0.08 | 0.04
50 | СЦМ-501-0586-69 | Кабели силовые на напряжение 660 В с медными жилами с поливинилхлоридной изоляцией и оболочкой марки ВВГ 3х1.5 мм2 | 1000 м | 0.044 | 5100.26 |  |  | 224.41
Итого прямые затраты по смете в ценах 2001г. | [7 empty] | 57922.68 | 13589.23 | 2646.01 |  | 1018.88
[10 empty] | 751.66 |  | 49.29
Итого прямые затраты по смете с учетом коэффициентов к итогам | [7 empty] | 272196.35 | 94445.14 | 12252.07 |  | 1018.88
[10 empty] | 5224.04 |  | 49.29
В том числе, справочно:
ОЗП=6,95; ЭМ-ЗПМ=3,71; ЗПМ=6,95; МАТ=3,97 (Поз. 1-2, 4-5, 8-10, 29-30, 32, 41-42, 3, 6-7, 28, 31, 11-16, 27, 33-35, 17-18, 36-37, 19-26, 38-40, 43-50) | [7 empty] | 214273.67 | 80855.92 | 9606.07
4472.38
Накладные расходы | [7 empty] | 89004.58
В том числе, справочно:
95%*0,94 ФОТ (от 99669,18) (Поз. 1-2, 4-5, 8-10, 29-30, 32, 41-42, 3, 6-7, 28, 31, 11-16, 27, 33-35, 17-18, 36-37, 19-26, 38-40, 43-50) | [7 empty] | 89004.58
Сметная прибыль | [7 empty] | 49834.62
В том числе, справочно:
50% ФОТ (от 99669,18) (Поз. 1-2, 4-5, 8-10, 29-30, 32, 41-42, 3, 6-7, 28, 31, 11-16, 27, 33-35, 17-18, 36-37, 19-26, 38-40, 43-50) | [7 empty] | 49834.62
Итоги по смете:
Итого Строительные работы | [7 empty] | 330306.96 |  |  |  | 907.7
12.8
Итого Монтажные работы | [7 empty] | 80728.59 |  |  |  | 111.18
36.49
Итого | [7 empty] | 411035.55 |  |  |  | 1018.88
49.29
В том числе:
Материалы | [7 empty] | 165499.14
Машины и механизмы | [7 empty] | 12252.07
ФОТ | [7 empty] | 99669.18
Накладные расходы | [7 empty] | 89004.58
Сметная прибыль | [7 empty] | 49834.62
Непредвиденные затраты 2% | [7 empty] | 8220.71
Итого с непредвиденными | [7 empty] | 419256.26
НДС 18% | [7 empty] | 75466.13
ВСЕГО по смете | [7 empty] | 494722.39 |  |  |  | 1018.88
49.29
|  | Составил |  | Проверил