## Локальная смета
МОУ "СОШ №10 ул.Гл.Успенского, 9
(наименование стройки)
ЛОКАЛЬНЫЙ СМЕТНЫЙ РАСЧЕТ №
(локальная смета)
| на | Текущий ремонт приямков, отмостки и гидроизоляции стен в МОУ "СОШ №10" поул.Гл.Успенского, 9 г.Перми
Основание:
|  | Сметная стоимость руб. |  | 499981.2534
Средства на оплату труда руб.81071,444
Составлен(а) в текущих (прогнозных) ценах по состоянию на 2кв. 2009 г.
№ пп | Обоснование | Наименование работ и затрат | Ед. изм. | Кол. | Стоимость единицы в базисных ценах |  |  | Общая стоимость в базисных ценах |  |  |  | Затр.тр.раб-х не занятых обслуж.машин
[5 empty] | Всего | Экспл. маш. | Мат-ы | Всего | в т.ч. оплата труда | Экспл. маш. | Мат-ы | Обслуж-х машины
[5 empty] | оплата труда | в т.ч. оплата труда |  |  |  | в т.ч. оплата труда |  | на ед-цу | всего
1 | 2 | 3 | 4 | 5 | 6 | 7 | 8 | 9 | 10 | 11 | 12 | 13 | 14
Раздел 1. Общестроительные работы.
1 | ТЕР46-04-001-02 | Разборка фундаментов бетонных (2 приямка) | 1 м3 | 3.45 | 569.11 | 448.18 |  | 1963.43 | 417.21 | 1546.22 |  | 9.59 | 33.0855
[5 empty] | 120.93 | 38.85 |  |  |  | 134.03 |  | 2.84 | 9.798
2 | ТЕР08-01-002-01 | Устройство основания под фундаменты песчаного | 1 м3 основания | 1.1 | 139.59 | 27.4 | 85.49 | 153.55 | 29.37 | 30.14 | 94.04 | 2.3 | 2.53
[5 empty] | 26.7 | 4.34 |  |  |  | 4.77 |  | 0.29 | 0.319
3 | СЦМ-408-0122 | Песок природный для строительных работ средний | м3 | -1,32 -1,1*1,2 | 70.55 |  | 70.55 | -93.13 |  |  | -93.13
4 | СЦМ-408-0200 | Смесь песчано-гравийная природная | м3 | 1.32 | 74.92 |  | 74.92 | 98.89 |  |  | 98.89
5 | ТЕР06-01-001-15 | Устройство фундаментных плит бетонных плоских | 100 м3 бетона, бутобетона и железобетона в деле | 0.011 | 45118.89 | 1825.76 | 41873.77 | 496.31 | 15.61 | 20.08 | 460.61 | 116.82 | 1.285
[5 empty] | 1419.36 | 305.05 |  |  |  | 3.36 |  | 20.15 | 0.2216
6 | СЦМ-401-0023 | Бетон тяжелый, класс В 7,5 (М100) крупность более 40мм | м3 | -1,122 -0,011*102 | 405.21 |  | 405.21 | -454.65 |  |  | -454.65
7 | СЦМ-401-0026 Прайс | Бетон тяжелый, класс В 15 (М200) крупность более 40мм (Цена с доставкой 4700/1,18/4,689=849,45) | м3 | 1.122 | 849.45 |  | 849.45 | 953.08 |  |  | 953.08
8 | ТЕР08-01-003-01 | Гидроизоляция стен, фундаментов горизонтальная цементная с жидким стеклом (на существующие 2 приямка под набетонку) | 100 м2 изолируемой поверхности | 0,0423 2*(2,83+1,4)*0,5/100 | 1619.56 | 30.97 | 1124.46 | 68.51 | 19.63 | 1.31 | 47.56 | 38.2 | 1.6159
[5 empty] | 464.13 | [6 empty] | 0.4 | 0.0169
9 | СЦМ-402-0002 | Раствор готовый кладочный цементный, марка 50 | м3 | -0,1311 -0,0423*3,1 | 337.08 |  | 337.08 | -44.2 |  |  | -44.2
10 | СЦМ-402-9110 прайс | Смесь растворная сухая цементная М50 (Цена=3900/1,18/4,689*1,065=750,67 | т | 0,2229 0,13113*1,7 | 750.67 |  | 750.67 | 167.34 |  |  | 167.34
11 | ТЕР06-01-001-20 | Устройство ленточных фундаментов0 бетонных (замена двух штук) | 100 м3 бетона, бутобетона и железобетона в деле | 0,0515 (3,45+1,70)/100 | 50535.4 | 2069.88 | 44314.52 | 2602.57 | 213.78 | 106.6 | 2282.2 | 337.48 | 17.3802
[5 empty] | 4151 | 344.66 |  |  |  | 17.75 |  | 22.61 | 1.1644
12 | СЦМ-401-0023 | Бетон тяжелый, класс В 7,5 (М100) крупность более 40мм | м3 | -5,253 -0,0515*102 | 405.21 |  | 405.21 | -2128.57 |  |  | -2128.57
13 | СЦМ-401-0026 Прайс | Бетон тяжелый, класс В 15 (М200) крупность более 40мм (Цена с доставкой 4700/1,18/4,689=849,45) | м3 | 5.253 | 849.45 |  | 849.45 | 4462.16 |  |  | 4462.16
14 | ТЕР08-01-003-07 | Гидроизоляция боковая обмазочная битумная в 2 слоя по выравненной поверхности бутовой кладки, кирпичу, бетону | 100 м2 изолируемой поверхности | 0.106 | 905.09 | 73.11 | 545.14 | 95.94 | 30.41 | 7.75 | 57.78 | 21.2 | 2.2472
[5 empty] | 286.84 | [6 empty] | 0.2 | 0.0212
15 | ТЕР15-02-001-01 | Улучшенная штукатурка цементно-известковым раствором по камню стен | 100 м2 оштукатуриваемой поверхности | 0.156 | 1943.74 | 102.11 | 871.99 | 303.22 | 151.26 | 15.93 | 136.03 | 70.88 | 11.0573
[5 empty] | 969.64 | 43.7 |  |  |  | 6.82 |  | 2.78 | 0.4337
16 | СЦМ-402-0083 | Раствор готовый отделочный тяжелый цементно-известковый 1:1:6 | м3 | -0,2917 -0,156*1,87 | 460.35 |  | 460.35 | -134.29 |  |  | -134.29
17 | СЦМ-402-9110 прайс | Смесь растворная сухая цементно-известковая (Цена=3900/1,18/4,689*1,065=750,67 | т | 0,4959 0,29172*1,7 | 750.67 |  | 750.67 | 372.28 |  |  | 372.28
18 | ТЕР11-01-011-01 | Устройство стяжек цементных толщиной 20 мм | 100 м2 стяжки | 0.05 | 1364.22 | 56.56 | 861.59 | 68.21 | 22.3 | 2.83 | 43.08 | 39.51 | 1.9755
[5 empty] | 446.07 | 17.37 |  |  |  | 0.87 |  | 1.27 | 0.0635
19 | ТЕР06-01-067-04 | Железнение поверхности | 100 м2 поверхности | 0.05 | 442.33 | 2.32 | 44.66 | 22.12 | 19.77 | 0.12 | 2.23 | 28.9 | 1.445
[5 empty] | 395.35 | [6 empty] | 0.03 | 0.0015
20 | ТЕР06-01-015-07 | Установка закладных деталей весом до 4 кг (труба 50*3) | 1 т | 0.009 | 9665.26 | 32.97 | 6843.9 | 86.99 | 25.1 | 0.3 | 61.6 | 215.82 | 1.9424
[5 empty] | 2788.39 | 2.36 |  |  |  | 0.02 |  | 0.36 | 0.0032
21 | ТЕР09-03-012-12 | Монтаж опорных стоек | 1 т конструкций | 0.0136 | 587.61 | 328.11 | 167 | 7.99 | 1.26 | 4.46 | 2.27 | 7.249 | 0.0986
| ОЗП*1,1; ТЗ*1,1 | Обоснования коэф-в: Новый коэффициент (ОЗП*1,1) |  |  | 92.5 | 33.88 |  |  |  | 0.46 |  | 2.32 | 0.0316
22 | СЦМ-201-0763 | Отдельные конструктивные элементы зданий и сооружений с преобладанием гнутосварочных профилей и круглых труб, средняя масса сборочной единицы до 0.1 т | т | 0.0136 | 7802.88 |  | 7802.88 | 106.12 |  |  | 106.12
23 | ТЕР09-05-002-02 | Электродуговая сварка при монтаже одноэтажных производственных зданий опорных частей каркасов (стойки) | 10 т конструкций | 0,0014 0,0136/10 | 710.65 | 268.51 | 161.24 | 0.97 | 0.38 | 0.37 | 0.22 | 16.73 | 0.0228
[5 empty] | 280.9 | [6 empty] | 0.01
24 | СЦМ-201-0381 | Балки промежуточные | т | 0.1396 | 9859.86 |  | 9859.86 | 1376.44 |  |  | 1376.44
25 | ТЕР09-05-002-04 | Электродуговая сварка при монтаже одноэтажных производственных зданий покрытий (фермы, балки) | 10 т конструкций | 0.0063 | 3174.79 | 1010.95 | 1021.46 | 20 | 7.2 | 6.37 | 6.44 | 63.08 | 0.3974
[5 empty] | 1142.38 | [6 empty] | 0.03 | 0.0002
26 | ТЕР09-06-001-02 | Монтаж лотков, решеток, затворов из полосовой и тонколистовой стали (из уголка) | 1 т конструкций | 0.1396 | 915.7 | 174.33 | 124.27 | 127.83 | 86.15 | 24.34 | 17.35 | 50.79 | 7.0903
[5 empty] | 617.1 | 1.89 |  |  |  | 0.26 |  | 0.31 | 0.0433
27 | СЦМ-201-0381 | Балки промежуточные | т | 0.1396 | 9859.86 |  | 9859.86 | 1376.44 |  |  | 1376.44
28 | ТЕР09-05-002-04 | Электродуговая сварка при монтаже одноэтажных производственных зданий покрытий (фермы, балки) | 10 т конструкций | 0,014 0,1396/10 | 3174.79 | 1010.95 | 1021.46 | 44.32 | 15.95 | 14.11 | 14.26 | 63.08 | 0.8806
[5 empty] | 1142.38 | [6 empty] | 0.03 | 0.0004
29 | ТЕРр69-02-01 | Сверление отверстий в кирпичных стенах электроперфоратором толщина стен 0,5 кирпича с диаметром отверстия до 20 мм | 100 отверстий | 0.44 | 83.74 | 17.04 |  | 36.85 | 29.35 | 7.5 |  | 5.49 | 2.4156
66.7
30 | Прайс-лист | Анкер-гильза HLS 870/42 HILTI (Метиз-Центр, Цена=37/1,18/4,689=6,69) | шт | 44 | 6.69 |  | 6.69 | 294.36 |  |  | 294.36
31 | ТЕР06-01-015-01 | Установка анкерных болтов в готовые гнезда с заделкой длиной до 1 м | 1 т | 0.0031 | 15220.11 | 56.49 | 11191.34 | 46.88 | 12.23 | 0.17 | 34.47 | 315.01 | 0.9702
[5 empty] | 3972.28 | 3.93 |  |  |  | 0.01 |  | 0.62 | 0.0019
32 | ТЕР09-03-022-04 | Монтаж оконных фонарных покрытий из поликарбонатных и акриловых плит с боковыми планками, профилями и резиновыми прокладками | 100 м2 | 0.1387 | 3575.48 | 2019.24 | 44.17 | 495.92 | 209.72 | 280.07 | 6.13 | 113.01 | 15.6745
[5 empty] | 1512.07 | 328.31 |  |  |  | 45.54 |  | 18.5 | 2.5659
33 | Прайс-лист | Поликарбонат сотовый толщ.10мм (Цена=421,82/1,18/4,689*1,065=81,19р.) | м2 | 13.87 | 81.19 |  | 81.19 | 1126.11 |  |  | 1126.11
34 | СЦМ-101-1810 | Винты самонарезающие для крепления профилированного настила и панелей к несущим конструкциям | т | 0.0011 | 54396 |  | 54396 | 59.84 |  |  | 59.84
35 | ТЕР07-05-039-07 | Устройство герметизации горизонтальных и вертикальных стыков стеновых панелей мастикой герметизирующей нетвердеющей | 100 м шва | 0.114 | 2935.11 | 1106.99 | 1568.04 | 334.6 | 29.65 | 126.2 | 178.76 | 20.13 | 2.2948
[5 empty] | 260.08 | 92.07 |  |  |  | 10.5 |  | 6.93 | 0.79
36 | ТЕР13-03-002-04 | Огрунтовка металлических поверхностей за один раз грунтовкой ГФ-021 | 100 м2 окрашиваемой поверхности | 0.078 | 304.42 | 9.86 | 214.33 | 23.74 | 6.26 | 0.77 | 16.72 | 5.31 | 0.4142
[5 empty] | 80.23 | 0.14 |  |  |  | 0.01 |  | 0.02 | 0.0016
37 | ТЕР13-03-004-26 | Окраска металлических огрунтованных поверхностей эмалью ПФ-133 | 100 м2 окрашиваемой поверхности | 0.078 | 1098.44 | 12.94 | 986.54 | 85.68 | 7.72 | 1.01 | 76.95 | 7.66 | 0.5975
| ПЗ*2; ОЗП*2; ЭМ*2; ЗПМ*2; МАТ*2; ТЗ*2; ТЗМ*2 | Обоснования коэф-в: Новый коэффициент (ПЗ*2) |  |  | 98.96 | 0.28 |  |  |  | 0.02 |  | 0.04 | 0.0031
Итого прямые затраты по разделу 1 | [7 empty] | 14623.85 | 1350.31 | 2196.65 | 11076.92 |  | 105.42
[10 empty] | 224.42 |  |  | 15.48
Итого в текущих ценах ОЗП=7,187,ЭМ=4,073,ЗПМ=7,187,МАТ=4,689 | [7 empty] | 56666.28 | 8354.37 | 7449.15 | 40862.76
1388.49
ИТОГО | [7 empty] | 71290.13 | 9704.68 | 9645.8 | 51939.68 |  | 105.42
[10 empty] | 1612.91 |  |  | 15.48
Накладные расходы 95,00%*0,94 ФОТ (от 11 317,58) | [7 empty] | 10106.6
Сметная прибыль 50,00% ФОТ (от 11 317,58) | [7 empty] | 5658.79
ИТОГО ПО РАЗДЕЛУ 1 | [7 empty] | 87055.52
Раздел 2. Восстановление вертикальной гидроизоляции и отмостки
38 | ТЕР46-04-003-02 | Разборка железобетонных конструкций объемом более 1 м3 при помощи отбойных молотков из бетона марки 150 | 1 м3 | 11,095 32*0,305+8,9*0,15 | 1973.99 | 1642.19 | 40.93 | 21901.42 | 3227.2 | 18220.1 | 454.12 | 23.94 | 265.6143
[5 empty] | 290.87 | 141.86 |  |  |  | 1573.94 |  | 10.37 | 115.0551
39 | ТЕР01-02-057-03 | Разработка грунта вручную в траншеях глубиной до 2 м без креплений с откосами, группа грунтов 3 | 100 м3 грунта | 0,256 32,0*0,8/100 | 2747.84 |  |  | 703.45 | 703.45 |  |  | 248 | 63.488
2747.84
40 | ТЕРр51-06-01 | Погрузка грунта вручную в автомобили-самосвалы с выгрузкой | 100 м3 грунта | 0,2867 25,6*1,12/100 | 4093.85 | 3232.31 |  | 1173.79 | 247.02 | 926.77 |  | 83 | 23.7978
[5 empty] | 861.54 | [6 empty] | 42 | 12.0422
41 | ТЕР01-02-061-03 | Засыпка вручную траншей, пазух котлованов и ям, группа грунтов 3 | 100 м3 грунта | 0,288 32,0*0,9/100 | 1287.44 |  |  | 370.78 | 370.78 |  |  | 121 | 34.848
1287.44
42 | СЦМ-408-0200 | Смесь песчано-гравийная природная | м3 | 28.8 | 74.92 |  | 74.92 | 2157.7 |  |  | 2157.7
43 | ТЕР11-01-001-02 | Уплотнение грунта щебнем | 100 м2 площади уплотнения | 0,409 (32+8,9)/100 | 852.87 | 90.5 | 670.43 | 348.82 | 37.6 | 37.01 | 274.21 | 7.7 | 3.1493
[5 empty] | 91.94 | 12.04 |  |  |  | 4.92 |  | 0.88 | 0.3599
44 | ТЕР15-02-001-01 | Улучшенная штукатурка цементно-известковым раствором по камню стен | 100 м2 оштукатуриваемой поверхности | 0.332 | 1943.74 | 102.11 | 871.99 | 645.32 | 321.92 | 33.9 | 289.5 | 70.88 | 23.5322
[5 empty] | 969.64 | 43.7 |  |  |  | 14.51 |  | 2.78 | 0.923
45 | СЦМ-402-0083 | Раствор готовый отделочный тяжелый цементно-известковый 1:1:6 | м3 | -0,6208 -0,332*1,87 | 460.35 |  | 460.35 | -285.8 |  |  | -285.8
46 | СЦМ-402-9110 прайс | Смесь растворная сухая цементная (Цена=3900/1,18/4,689*1,065=750,67 | т | 1,0554 0,62084*1,7 | 750.67 |  | 750.67 | 792.28 |  |  | 792.28
47 | ТЕР08-01-003-04 | Гидроизоляция стен, фундаментов боковая цементная с жидким стеклом (подземная часть цоколя) | 100 м2 изолируемой поверхности | 0.332 | 2489.57 | 30.97 | 1297.98 | 826.54 | 385.33 | 10.28 | 430.93 | 88.8 | 29.4816
[5 empty] | 1160.62 | [6 empty] | 0.4 | 0.1328
48 | СЦМ-402-0078 | Раствор готовый отделочный тяжелый цементный 1:3 | м3 | -0,9296 -0,332*2,8 | 435.17 |  | 435.17 | -404.53 |  |  | -404.53
49 | Прайс ООО Бетон и жб | Сухая смесь (сухой компонент) гидроизоляционная Плитонит ГидроЭласт 2К (Расход 3,2кг на 1м2 при толщине слоя 2мм. Цена 410,40/25кг/1,18/4,689*1,065*1000=3159,76р.) | т | 0,1062 33,2*0,0032 | 3159.76 |  | 3159.76 | 335.69 |  |  | 335.69
50 | Прайс ООО Бетон и жб | Сухая смесь (жидкий компонент) гидроизоляционная Плитонит ГидроЭласт 2К (Расход 1,024л на 1м2 при толщине слоя 2мм. Цена 1635,93/8л/1,18/4,689*1,065=39,36р.) | л | 33,9968 33,2*1,024 | 39.36 |  | 39.36 | 1338.11 |  |  | 1338.11
51 | ТЕР06-01-001-01 | Устройство бетонной подготовки | 100 м3 бетона, бутобетона и железобетона в деле | 0,0614 (32,0+8,9)*1,0*0,150/100 | 42570.18 | 1652.8 | 38922.98 | 2611.68 | 122.36 | 101.4 | 2387.92 | 180 | 11.043
[5 empty] | 1994.4 | 282.96 |  |  |  | 17.36 |  | 18 | 1.1043
52 | СЦМ-401-0041 | Бетон тяжелый, класс В 3,5 (М50) крупность 40мм | м3 | -6,2577 -0,06135*102 | 356.44 |  | 356.44 | -2230.49 |  |  | -2230.49
53 | СЦМ-401-0027 Прайс | Бетон тяжелый, класс В 20 (М250) крупность более 40мм (Цена с доставкой 4900/1,18/4,689=885,59) | м3 | 6,2577 0,06135*102 | 885.59 |  | 885.59 | 5541.76 |  |  | 5541.76
54 | ТЕРр52-06-01 | Устройство осадочного шва из просмоленных досок | 100 м2 щитов | 0.025 | 7010.38 | 9.29 | 5123.28 | 175.26 | 46.95 | 0.23 | 128.08 | 164.72 | 4.118
[5 empty] | 1877.81 | [6 empty] | 0.12 | 0.003
Итого прямые затраты по разделу 2 | [7 empty] | 36001.78 | 5462.61 | 19329.69 | 11209.48 |  | 459.07
[10 empty] | 1610.73 |  |  | 129.62
Итого в текущих ценах ОЗП=7,187,ЭМ=4,073,ЗПМ=7,187,МАТ=4,689 | [7 empty] | 139564.89 | 33797.17 | 64415.95 | 41351.77
9965.59
ИТОГО | [7 empty] | 175566.67 | 39259.78 | 83745.64 | 52561.25 |  | 459.07
[10 empty] | 11576.32 |  |  | 129.62
Накладные расходы 95,00%*0,94 ФОТ (от 50 836,09) | [7 empty] | 45396.63
Сметная прибыль 50,00% ФОТ (от 50 836,09) | [7 empty] | 25418.05
ИТОГО ПО РАЗДЕЛУ 2 | [7 empty] | 246381.35
Раздел 3. Восстановление кладки цоколя подземной части стен
55 | ТЕРр53-15-02 | Ремонт лицевой поверхности наружных кирпичных стен при глубине заделки в 1/2 кирпича площадью в одном месте более 1 м2 | 100 м2 отремонтированной поверхности стен | 0.332 | 10910.27 | 111.38 | 6522.34 | 3622.21 | 1419.81 | 36.98 | 2165.42 | 361.5 | 120.018
[5 empty] | 4276.55 | 15.72 |  |  |  | 5.22 |  | 1 | 0.332
56 | Е20-1-2, п.4 | Вычитается. Разборка кирпичной кладки стен на цем-изв. растворе вручную из расц. 53-15-2 (каменщик 2-го разр. ФОТ=79,61р*3,2чч=254,75; в уровне 2001г.=254,74/6,836=37,21) | м3 | -4,316 -33,2*0,13 | 37.21 |  |  | -160.6 | -160.6 |  |  | 3.2 | -13.8112
37.21
57 | ТЕРр53-02-01 | Разборка кладки стен из кирпича (механизированным инструментом) | 10 м3 кладки | 0,4316 33,2*0,13/10 | 4290.62 | 1975.35 |  | 1851.83 | 999.27 | 852.56 |  | 212.41 | 91.6762
[5 empty] | 2315.27 | 213.25 |  |  |  | 92.04 |  | 15.35 | 6.6251
58 | СЦМ-404-0005 | Кирпич керамический полнотелый одинарный, размером 250х120х65 мм, марка: 100 | 1000 шт | -1,7264 -0,332*5,2 | 1046.04 |  | 1046.04 | -1805.88 |  |  | -1805.88
59 | СЦМ-404-0005 прайс | Кирпич керамический полнотелый одинарный, размером 250х120х65 мм, марка: 100 (Цена с доставкой 8300/1,18/4,689=1500,08) | 1000 шт | 1,7264 0,332*5,2 | 1500.08 |  | 1500.08 | 2589.74 |  |  | 2589.74
60 | СЦМ-402-0013 | Раствор готовый кладочный цементно-известковый, марка 50 | м3 | -0,7968 -0,332*2,4 | 449.87 |  | 449.87 | -358.46 |  |  | -358.46
61 | СЦМ-402-9110 прайс | Смесь растворная сухая цементная (Цена=3900/1,18/4,689*1,065=750,67 | т | 1,3546 0,7968*1,7 | 750.67 |  | 750.67 | 1016.83 |  |  | 1016.83
62 | ТЕРр69-02-01 | Сверление отверстий в кирпичных стенах электроперфоратором толщина стен 0,5 кирпича с диаметром отверстия до 20 мм | 100 отверстий | 1.1 | 83.74 | 17.04 |  | 92.11 | 73.37 | 18.74 |  | 5.49 | 6.039
66.7
63 | ТЕРр69-02-02 | Сверление отверстий в кирпичных стенах электроперфоратором добавлять на каждые 0,5 кирпича толщины стен | 100 отверстий | 1.1 | 80.54 | 16.39 |  | 88.59 | 70.57 | 18.03 |  | 5.28 | 5.808
64.15
64 | ТЕР06-01-015-01 | Установка анкерных болтов в готовые гнезда с заделкой длиной до 1 м | 1 т | 0,0285 110*0,420*0,000617 | 15220.11 | 56.49 | 11191.34 | 433.85 | 113.23 | 1.61 | 319.01 | 315.01 | 8.9794
[5 empty] | 3972.28 | 3.93 |  |  |  | 0.11 |  | 0.62 | 0.0177
65 | СЦМ-402-9050 | Раствор цементный М100 | м3 | 0.0109 | 357.39 |  | 357.39 | 3.9 |  |  | 3.9
66 | СЦМ-101-1838 | Клей ПВА | т | 0.0028 | 15900 |  | 15900 | 44.52 |  |  | 44.52
67 | ТЕР08-02-007-01 | Армирование кладки стен и других конструкций | 1 т | 0,0265 33,2*0,130*0,00615 | 10062.2 | 44.65 | 9298.04 | 267.08 | 19.1 | 1.19 | 246.8 | 63.73 | 1.6916
[5 empty] | 719.51 | 3.62 |  |  |  | 0.1 |  | 0.54 | 0.0143
Итого прямые затраты по разделу 3 | [7 empty] | 7685.72 | 2534.75 | 929.11 | 4221.88 |  | 220.4
[10 empty] | 97.47 |  |  | 6.99
Итого в текущих ценах ОЗП=7,187,ЭМ=4,073,ЗПМ=7,187,МАТ=4,689 | [7 empty] | 34415.69 | 15682.5 | 3158.68 | 15574.52
603.05
ИТОГО | [7 empty] | 42101.41 | 18217.25 | 4087.79 | 19796.4 |  | 220.4
[10 empty] | 700.52 |  |  | 6.99
Накладные расходы 95,00%*0,94 ФОТ (от 18 917,77) | [7 empty] | 16893.56
Сметная прибыль 50,00% ФОТ (от 18 917,77) | [7 empty] | 9458.88
ИТОГО ПО РАЗДЕЛУ 3 | [7 empty] | 68453.86
Раздел 4. Транспортные работы. Строительный мусор
68 | СЦП1-3-26 | Погрузочные работы при автомобильных перевозках Мусор строительный (для разбираемых конструкций по осн. сборникам и №46) | за т груза | 76,101 25,6*1,95+11,095*1,8+3,45*1,8 | 1.78 | 1.78 |  | 135.46 |  | 135.46
69 | СЦП3-3-35-1 | Перевозка навалочных грузов автомобилями-самосвалами (работающими вне карьеров), расстояние перевозки 35 км класс груза 1 | 1 т | 84,334 25,6*1,95+11,095*1,8+3,45*1,8+8,233 | 27.19 | 27.19 |  | 2293.04 |  | 2293.04
70 | СЦП1-4-26 | Разгрузочные работы при автомобильных перевозках Мусор строительный | за т груза | 84.334 | 2.52 | 2.52 |  | 212.52 |  | 212.52
Итого прямые затраты по разделу 4 | [7 empty] | 2641.02 |  | 2641.02
Итого в тек. ценах ПЗ=5,117,ОЗП=5,117,ЭМ=5,117,ЗПМ=5,117,МАТ=5,117 | [7 empty] | 10873.08 |  | 10873.08
ИТОГО | [7 empty] | 13514.1 |  | 13514.1
Накладные расходы 0,00% (от 0,00)
Сметная прибыль 0,00% (от 0,00)
ИТОГО ПО РАЗДЕЛУ 4 | [7 empty] | 13514.1
ИТОГИ ПО СМЕТЕ:
Итого прямые затраты по смете | [7 empty] | 60952.37 | 9347.67 | 25096.47 | 26508.28 |  | 784.89
[10 empty] | 1932.62 |  |  | 152.09
Итого в текущих ценах ОЗП=7,187,ЭМ=4,073,ЗПМ=7,187,МАТ=4,689 | [7 empty] | 230646.86 | 57834.03 | 75023.78 | 97789.05
11957.12
Итого в тек. ценах ПЗ=5,117,ОЗП=5,117,ЭМ=5,117,ЗПМ=5,117,МАТ=5,117 | [7 empty] | 10873.08 |  | 10873.08
ИТОГО | [7 empty] | 302472.31 | 67181.7 | 110993.33 | 124297.33 |  | 784.89
[10 empty] | 13889.74 |  |  | 152.09
Накладные расходы 95,00%*0,94 ФОТ (от 81 071,44) | [7 empty] | 72396.8
Сметная прибыль 50,00% ФОТ (от 81 071,44) | [7 empty] | 40535.72
ИТОГО ПО СМЕТЕ | [7 empty] | 415404.83
Непредвиденные расходы 2,0% | [7 empty] | 8308.0966
ИТОГО | [7 empty] | 423712.9266
НДС 18% | [7 empty] | 76268.3268
ВСЕГО ПО СМЕТЕ | [7 empty] | 499981.2534
Составил
Проверил