## Локальная смета
| СОГЛАСОВАНО: |  |  |  | СОГЛАСОВАНО: | [7 empty] | УТВЕРЖДАЮ:
Депутат Пермской городской Думы
| _____________________________ |  |  |  | по округу № 33 | [7 empty] | __________________________
| " _____ " ________________ 200_ г. |  |  |  | _____________________________ | [7 empty] | "____" ______________200_ г.
" _____ " ________________ 2009 г.
ул.Солдатова-Никулина
(наименование стройки)
ЛОКАЛЬНЫЙ СМЕТНЫЙ РАСЧЕТ №
(локальная смета)
Текущий ремонт асфальтобетонного покрытия дворовых проездов.
(наименование работ и затрат, наименование объекта)
Основание:
|  |  | Сметная стоимость строительных работ _______________________________________________________________________________________________ | [5 empty] | ___________________________126,907 |  | тыс.руб.
|  |  | Средства на оплату труда _______________________________________________________________________________________________ | [5 empty] | ___________________________6,956 |  | тыс.руб.
|  |  | Сметная трудоемкость _______________________________________________________________________________________________ | [5 empty] | _______________________________________________________________________________________________461,05 |  | чел.час
Составлен(а) в текущих (прогнозных) ценах по состоянию на 2 квартал 2009 г.
№ пп | Обоснование | Наименование | Ед. изм. | Кол. | Стоимость единицы, руб. |  |  |  | Общая стоимость, руб. |  |  |  | Т/з осн. раб.на ед. | Т/з осн. раб. Всего | Т/з мех. на ед. | Т/з мех. Всего
[5 empty] | Всего | В том числе |  |  | Всего | В том числе
[6 empty] | Осн.З/п | Эк.Маш | З/пМех |  | Осн.З/п | Эк.Маш | З/пМех
1 | 2 | 3 | 4 | 5 | 6 | 7 | 8 | 9 | 10 | 11 | 12 | 13 | 14 | 15 | 16 | 17
Раздел 1. Новый Раздел
1 | ТЕР47-01-001-04 | Очистка участка от мусора | 100 м2 | 1,585 158,5/100 | 43.32 | 43.32 |  |  | 68.66 | 68.66 |  |  | 3.91 | 6.2
2 | ТЕРр68-12-04 | Разборка покрытий и оснований: асфальтобетонных с помощью молотков отбойных | 100 м3 конструкций | 0,1902 158,5/100*0,12 | 9623.46 | 2878.83 | 6744.63 | 570.58 | 1830.38 | 547.55 | 1282.83 | 108.52 | 243.35 | 46.29 | 41.39 | 7.87
3 | ТЕР27-04-007-01 | Устройство основания толщиной 15 см из щебня фракции 40-70 мм при укатке каменных материалов с пределом прочности на сжатие до 68,6 (700) МПа (кг/см2) однослойных | 1000 м2 основания | 0,07925 158,5*0,5/1000 | 31440.94 | 429.11 | 3959.45 | 564.15 | 2491.69 | 34.01 | 313.79 | 44.71 | 36.96 | 2.93 | 36.24 | 2.87
4 | ТЕРр69-13-01 | Разогрев битумных материалов | 1 т | 0,1585 158,5/1000 | 604.74 | 188.08 | 416.66 |  | 95.85 | 29.81 | 66.04 |  | 16.2 | 2.57
5 | ТЕР27-06-026-01 | Розлив вяжущих материалов | 1 т | 0.159 | 1988.03 |  | 48.44 | 10.38 | 316.1 |  | 7.7 | 1.65 |  |  | 0.66 | 0.1
6 | ТЕР27-06-020-01 | Устройство покрытия толщиной 4 см из горячих асфальтобетонных смесей плотных мелкозернистых типа АБВ, плотность каменных материалов 2,5-2,9 т/м3 3 184,59 = 43 454,23 - 416,87 x 96,6 | 1000 м2 покрытия | 0,1585 158,5/1000 | 3184.59 | 523.94 | 2445.24 | 307.63 | 504.76 | 83.04 | 387.57 | 48.76 | 38.3 | 6.07 | 19.12 | 3.03
7 | ТЕР27-06-021-01 | При изменении толщины покрытия на 0,5 см добавлять или исключать к расценке 27-06-020-1 3,91 = 5 048,04 - 416,87 x 12,1 КОЭФ. К ПОЗИЦИИ: Новый коэффициент до толщ.7см. ПЗ=6; ОЗП=6; ЭМ=6; ЗПМ=6; МАТ=6; ТЗ=6; ТЗМ=6 | 1000 м2 покрытия | 0.1585 | 23.46 | 7.38 | 1.44 |  | 3.72 | 1.17 | 0.23 |  | 0.54 | 0.09
8 | ССТОиСЦ 1 кв.2009г. 410-0036 | Смеси асфальтобетонные дорожные ,мелкозернистые с доставкой | т | 26,82 15,31+11,51 | 532 |  |  |  | 14268.24
9 | СЦП1-3-26 | Погрузочные работы при автомобильных перевозках: Мусор строительный | за т груза | 23 | 1.78 |  |  |  | 40.94
10 | СЦП3-3-22-1 | Перевозка навалочных грузов автомобилями-самосвалами (работающими вне карьеров), расстояние перевозки 22 км: класс груза 1 | 1 т | 23 | 20.03 |  |  |  | 460.69
Итого прямые затраты по смете в ценах 2001г. | [8 empty] | 20081.03 | 764.24 | 2058.16 | 203.64 |  | 64.15 |  | 13.87
Итого прямые затраты по смете с учетом коэффициентов к итогам | [8 empty] | 95650.03 | 5492.59 | 9017.02 | 1463.56 |  | 461.05 |  | 99.68
В том числе, справочно:
Индекс на 2 квартал 2009 г. РЦЦС ОЗП=7,187; ЭМ-ЗПМ=4,073; ЗПМ=7,187; МАТ=4,689; ТЗ=7,187; ТЗМ=7,187 (Поз. 1-3, 5-7, 4, 8) | [8 empty] | 73503.79 | 4728.35 | 6958.86 | 1259.92 |  | 396.896 |  | 85.8137
Перевозка мусора 2 квартал 2009 г.РЦЦС ПЗ=5,117 (Поз. 9-10) | [8 empty] | 2065.21
Накладные расходы | [8 empty] | 7346.68
В том числе, справочно:
78%*0,94 ФОТ (от 214,24) (Поз. 4) | [8 empty] | 157.08
104%*0,94 ФОТ (от 4715,17) (Поз. 2) | [8 empty] | 4609.55
115%*0,94 ФОТ (от 493,46) (Поз. 1) | [8 empty] | 533.43
142%*0,94 ФОТ (от 1533,28) (Поз. 3, 5-7) | [8 empty] | 2046.62
Сметная прибыль | [8 empty] | 4551.84
В том числе, справочно:
50% ФОТ (от 214,24) (Поз. 4) | [8 empty] | 107.12
60% ФОТ (от 4715,17) (Поз. 2) | [8 empty] | 2829.1
90%*0,85 ФОТ (от 493,46) (Поз. 1) | [8 empty] | 377.5
95%*0,85 ФОТ (от 1533,28) (Поз. 3, 5-7) | [8 empty] | 1238.12
Итоги по смете:
Озеленение. Защитные лесонасаждения | [8 empty] | 1404.39 |  |  |  |  | 44.56
Благоустройство (ремонтно-строительные) | [8 empty] | 16936.79 |  |  |  |  | 332.69 |  | 56.56
Автомобильные дороги | [8 empty] | 18989.33 |  |  |  |  | 65.33 |  | 43.12
Прочие ремонтно-строительные работы | [8 empty] | 747.42 |  |  |  |  | 18.47
Материалы | [8 empty] | 66903.78
Погрузо-разгрузочные работы при автомобильных перевозках | [8 empty] | 209.49
Перевозка грузов автомобильным транспортом | [8 empty] | 2357.35
Итого | [8 empty] | 107548.55 |  |  |  |  | 461.05 |  | 99.68
В том числе:
Материалы | [8 empty] | 78573.58
Машины и механизмы | [8 empty] | 9017.02
ФОТ | [8 empty] | 6956.15
Накладные расходы | [8 empty] | 7346.68
Сметная прибыль | [8 empty] | 4551.84
НДС 18% | [8 empty] | 19358.74
ВСЕГО по смете | [8 empty] | 126907.29 |  |  |  |  | 461.05 |  | 99.68
Составил
Проверил