## Локальная смета
| СОГЛАСОВАНО: |  |  |  | СОГЛАСОВАНО: | [7 empty] | УТВЕРЖДАЮ:
Депутат Пермской городской Думы
| _____________________________ |  |  |  | по округу № 31 | [7 empty] | __________________________
| " _____ " ________________ 200_ г. |  |  |  | _____________________________ | [7 empty] | "____" ______________200_ г.
" _____ " ________________ 2009 г.
Краснофлотская,14,16
(наименование стройки)
ЛОКАЛЬНЫЙ СМЕТНЫЙ РАСЧЕТ №
(локальная смета)
Установка ограждений газонов .
(наименование работ и затрат, наименование объекта)
Основание:
|  |  | Сметная стоимость строительных работ _______________________________________________________________________________________________ | [5 empty] | ___________________________125,506 |  | тыс.руб.
|  |  | Средства на оплату труда _______________________________________________________________________________________________ | [5 empty] | ___________________________23,408 |  | тыс.руб.
|  |  | Сметная трудоемкость _______________________________________________________________________________________________ | [5 empty] | _______________________________________________________________________________________________1916,63 |  | чел.час
Составлен(а) в текущих (прогнозных) ценах по состоянию на 2 квартал 2009 г.
№ пп | Обоснование | Наименование | Ед. изм. | Кол. | Стоимость единицы, руб. |  |  |  | Общая стоимость, руб. |  |  |  | Т/з осн. раб.на ед. | Т/з осн. раб. Всего | Т/з мех. на ед. | Т/з мех. Всего
[5 empty] | Всего | В том числе |  |  | Всего | В том числе
[6 empty] | Осн.З/п | Эк.Маш | З/пМех |  | Осн.З/п | Эк.Маш | З/пМех
1 | 2 | 3 | 4 | 5 | 6 | 7 | 8 | 9 | 10 | 11 | 12 | 13 | 14 | 15 | 16 | 17
Раздел 1. Новый Раздел
1 | ТЕРр51-04-01 | Рытье ям для установки стоек и столбов: глубиной 0,4 м | 100 ям | 0.61 | 2909.4 | 2909.4 |  |  | 1774.73 | 1774.73 |  |  | 260 | 158.6
2 | ТЕР06-01-001-01 (прим.) | Устройство бетонной подготовки (заделка бетоном стоек) | 100 м3 бетона, бутобетона и железобетона в деле | 0,00976 0,016*0,61 | 42570.18 | 1994.4 | 1652.8 | 282.96 | 415.49 | 19.47 | 16.13 | 2.76 | 180 | 1.76 | 18 | 0.18
3 | ТЕР09-03-029-01 | Монтаж ограждений газонов | 1 т конструкций | 1.261 | 1293.28 | 433.11 | 754.55 | 77.4 | 1630.83 | 546.15 | 951.49 | 97.6 | 32.37 | 40.82 | 5.83 | 7.35
4 | СЦМ-201-9002 | Конструкции стальные | т | 1.261 | 7793.05 |  |  |  | 9827.04
5 | ТЕР15-04-040-09 | Окраска по металлу графитом за 2 раза: заполнений оконных проемов и решеток | 100 м2 окрашиваемой поверхности | 1,05 150*0,7/100 | 811.64 | 777.25 | 1.18 | 0.14 | 852.22 | 816.11 | 1.24 | 0.15 | 62.38 | 65.5 | 0.02 | 0.02
Итого прямые затраты по смете в ценах 2001г. | [8 empty] | 14500.31 | 3156.46 | 968.86 | 100.51 |  | 266.68 |  | 7.55
Итого прямые затраты по смете с учетом коэффициентов к итогам | [8 empty] | 75592.96 | 22685.47 | 4259.16 | 722.37 |  | 1916.63 |  | 54.25
В том числе, справочно:
Индекс на 2 квартал 2009 г. РЦЦС ОЗП=7,187; ЭМ-ЗПМ=4,073; ЗПМ=7,187; МАТ=4,689; ТЗ=7,187; ТЗМ=7,187 (Поз. 1-2, 4, 3, 5) | [8 empty] | 61092.65 | 19529.02 | 3290.29 | 621.86 |  | 1649.9491 |  | 46.7118
Накладные расходы | [8 empty] | 18854.28
В том числе, справочно:
75%*0,94 ФОТ (от 12754,98) (Поз. 1) | [8 empty] | 8992.26
90%*0,94 ФОТ (от 4626,63) (Поз. 3) | [8 empty] | 3914.13
105%*0,94 ФОТ (от 6026,23) (Поз. 2, 4-5) | [8 empty] | 5947.89
Сметная прибыль | [8 empty] | 11913.32
В том числе, справочно:
45% ФОТ (от 12754,98) (Поз. 1) | [8 empty] | 5739.74
55%*0,85 ФОТ (от 5866,46) (Поз. 5) | [8 empty] | 2742.57
65%*0,85 ФОТ (от 159,77) (Поз. 2, 4) | [8 empty] | 88.27
85%*0,85 ФОТ (от 4626,63) (Поз. 3) | [8 empty] | 3342.74
Итоги по смете:
Земляные работы, выполняемые ручным способом (ремонтно-строительные) | [8 empty] | 27486.98 |  |  |  |  | 1139.86
Бетонные и железобетонные монолитные конструкции в промышленном строительстве | [8 empty] | 48320.47 |  |  |  |  | 12.65 |  | 1.29
Строительные металлические конструкции | [8 empty] | 15985.93 |  |  |  |  | 293.37 |  | 52.82
Отделочные работы | [8 empty] | 14567.18 |  |  |  |  | 470.75 |  | 0.14
Итого | [8 empty] | 106360.56 |  |  |  |  | 1916.63 |  | 54.25
В том числе:
Материалы | [8 empty] | 48648.33
Машины и механизмы | [8 empty] | 4259.16
ФОТ | [8 empty] | 23407.84
Накладные расходы | [8 empty] | 18854.28
Сметная прибыль | [8 empty] | 11913.32
НДС 18% | [8 empty] | 19144.9
ВСЕГО по смете | [8 empty] | 125505.46 |  |  |  |  | 1916.63 |  | 54.25
Составил
Проверил