## Локальная смета
| СОГЛАСОВАНО: |  |  |  | СОГЛАСОВАНО: | [7 empty] | УТВЕРЖДАЮ:
Депутат Пермской городской Думы
| _____________________________ |  |  |  | по округу № 33 | [7 empty] | __________________________
| " _____ " ________________ 200_ г. |  |  |  | _____________________________ | [7 empty] | "____" ______________200_ г.
" _____ " ________________ 2009 г.
Тбилисская,5,3
(наименование стройки)
ЛОКАЛЬНЫЙ СМЕТНЫЙ РАСЧЕТ №
(локальная смета)
Текущий ремонт асфальтобетонного покрытия дворовых проездов.
(наименование работ и затрат, наименование объекта)
Основание:
|  |  | Сметная стоимость строительных работ _______________________________________________________________________________________________ | [5 empty] | ___________________________89,957 |  | тыс.руб.
|  |  | Средства на оплату труда _______________________________________________________________________________________________ | [5 empty] | ___________________________6,401 |  | тыс.руб.
|  |  | Сметная трудоемкость _______________________________________________________________________________________________ | [5 empty] | _______________________________________________________________________________________________448,47 |  | чел.час
Составлен(а) в текущих (прогнозных) ценах по состоянию на 2 квартал 2009 г.
№ пп | Обоснование | Наименование | Ед. изм. | Кол. | Стоимость единицы, руб. |  |  |  | Общая стоимость, руб. |  |  |  | Т/з осн. раб.на ед. | Т/з осн. раб. Всего | Т/з мех. на ед. | Т/з мех. Всего
[5 empty] | Всего | В том числе |  |  | Всего | В том числе
[6 empty] | Осн.З/п | Эк.Маш | З/пМех |  | Осн.З/п | Эк.Маш | З/пМех
1 | 2 | 3 | 4 | 5 | 6 | 7 | 8 | 9 | 10 | 11 | 12 | 13 | 14 | 15 | 16 | 17
Раздел 1. Новый Раздел
1 | ТЕР47-01-001-04 | Очистка участка от мусора | 100 м2 | 0,9 90/100 | 43.32 | 43.32 |  |  | 38.99 | 38.99 |  |  | 3.91 | 3.52
2 | ТЕРр68-12-04 | Разборка покрытий и оснований: асфальтобетонных с помощью молотков отбойных | 100 м3 конструкций | 0,108 90/100*0,12 | 9623.46 | 2878.83 | 6744.63 | 570.58 | 1039.33 | 310.91 | 728.42 | 61.62 | 243.35 | 26.28 | 41.39 | 4.47
2.1 | ТЕРр68-14-01 | Разборка бортовых камней: на бетонном основании | 100 м | 0.18 | 2362.69 | 839.6 | 1523.09 | 128.59 | 425.28 | 151.13 | 274.15 | 23.15 | 68.26 | 12.29 | 9.4 | 1.69
3 | ТЕР27-04-007-01 | Устройство основания толщиной 15 см из щебня фракции 40-70 мм при укатке каменных материалов с пределом прочности на сжатие до 68,6 (700) МПа (кг/см2) однослойных | 1000 м2 основания | 0,045 90*0,5/1000 | 31440.94 | 429.11 | 3959.45 | 564.15 | 1414.84 | 19.31 | 178.18 | 25.39 | 36.96 | 1.66 | 36.24 | 1.63
4 | ТЕРр69-13-01 | Разогрев битумных материалов | 1 т | 0,09 90/1000 | 604.74 | 188.08 | 416.66 |  | 54.43 | 16.93 | 37.5 |  | 16.2 | 1.46
5 | ТЕР27-06-026-01 | Розлив вяжущих материалов | 1 т | 0.09 | 1988.03 |  | 48.44 | 10.38 | 178.92 |  | 4.36 | 0.93 |  |  | 0.66 | 0.06
6 | ТЕР27-06-020-01 | Устройство покрытия толщиной 4 см из горячих асфальтобетонных смесей плотных мелкозернистых типа АБВ, плотность каменных материалов 2,5-2,9 т/м3 3 184,59 = 43 454,23 - 416,87 x 96,6 | 1000 м2 покрытия | 0,09 90/1000 | 3184.59 | 523.94 | 2445.24 | 307.63 | 286.61 | 47.15 | 220.07 | 27.69 | 38.3 | 3.45 | 19.12 | 1.72
7 | ТЕР27-06-021-01 | При изменении толщины покрытия на 0,5 см добавлять или исключать к расценке 27-06-020-1 3,91 = 5 048,04 - 416,87 x 12,1 КОЭФ. К ПОЗИЦИИ: Новый коэффициент до толщ.7см. ПЗ=6; ОЗП=6; ЭМ=6; ЗПМ=6; МАТ=6; ТЗ=6; ТЗМ=6 | 1000 м2 покрытия | 0.09 | 23.46 | 7.38 | 1.44 |  | 2.11 | 0.66 | 0.13 |  | 0.54 | 0.05
8 | ССТОиСЦ 1 кв.2009г. 410-0036 | Смеси асфальтобетонные дорожные ,мелкозернистые с доставкой | т | 15,228 8,694+6,534 | 532 |  |  |  | 8101.3
9 | ТЕР27-02-010-02 | Установка бортовых камней бетонных при других видах покрытий КОЭФ. К ПОЗИЦИИ: 3.8.а Устройство бортовых камней сечением 100х200мм при других видах покрытий из бетона В15 (М200) МАТ=0,86 | 100 м бортового камня | 0.18 | 9419.54 | 916 | 78.84 | 10.69 | 1695.52 | 164.88 | 14.19 | 1.92 | 76.08 | 13.69 | 0.72 | 0.13
10 | СЦП1-3-26 | Погрузочные работы при автомобильных перевозках: Мусор строительный | за т груза | 13 | 1.78 |  |  |  | 23.14
11 | СЦП3-3-22-1 | Перевозка навалочных грузов автомобилями-самосвалами (работающими вне карьеров), расстояние перевозки 22 км: класс груза 1 | 1 т | 13 | 20.03 |  |  |  | 260.39
Итого прямые затраты по смете в ценах 2001г. | [8 empty] | 13520.86 | 749.96 | 1457 | 140.7 |  | 62.4 |  | 9.7
Итого прямые затраты по смете с учетом коэффициентов к итогам | [8 empty] | 64934.7 | 5389.96 | 6372.5 | 1011.21 |  | 448.47 |  | 69.71
В том числе, справочно:
Индекс на 2 квартал 2009 г. РЦЦС ОЗП=7,187; ЭМ-ЗПМ=4,073; ЗПМ=7,187; МАТ=4,689; ТЗ=7,187; ТЗМ=7,187 (Поз. 1-2.1, 3, 5-7, 9, 4, 8) | [8 empty] | 50246.54 | 4640 | 4915.5 | 870.51 |  | 386.0688 |  | 60.0139
Перевозка мусора 2 квартал 2009 г.РЦЦС ПЗ=5,117 (Поз. 10-11) | [8 empty] | 1167.3
Накладные расходы | [8 empty] | 6996.2
В том числе, справочно:
78%*0,94 ФОТ (от 121,68) (Поз. 4) | [8 empty] | 89.22
104%*0,94 ФОТ (от 3929,92) (Поз. 2-2.1) | [8 empty] | 3841.89
115%*0,94 ФОТ (от 280,22) (Поз. 1) | [8 empty] | 302.92
142%*0,94 ФОТ (от 2069,35) (Поз. 3, 5-7, 9) | [8 empty] | 2762.17
Сметная прибыль | [8 empty] | 4304.16
В том числе, справочно:
50% ФОТ (от 121,68) (Поз. 4) | [8 empty] | 60.84
60% ФОТ (от 3929,92) (Поз. 2-2.1) | [8 empty] | 2357.95
90%*0,85 ФОТ (от 280,22) (Поз. 1) | [8 empty] | 214.37
95%*0,85 ФОТ (от 2069,35) (Поз. 3, 5-7, 9) | [8 empty] | 1671
Итоги по смете:
Озеленение. Защитные лесонасаждения | [8 empty] | 797.51 |  |  |  |  | 25.3
Благоустройство (ремонтно-строительные) | [8 empty] | 13867.96 |  |  |  |  | 277.2 |  | 44.27
Автомобильные дороги | [8 empty] | 21707.28 |  |  |  |  | 135.48 |  | 25.44
Прочие ремонтно-строительные работы | [8 empty] | 424.48 |  |  |  |  | 10.49
Материалы | [8 empty] | 37987
Погрузо-разгрузочные работы при автомобильных перевозках | [8 empty] | 118.41
Перевозка грузов автомобильным транспортом | [8 empty] | 1332.42
Итого | [8 empty] | 76235.06 |  |  |  |  | 448.47 |  | 69.71
В том числе:
Материалы | [8 empty] | 51721.41
Машины и механизмы | [8 empty] | 6372.5
ФОТ | [8 empty] | 6401.17
Накладные расходы | [8 empty] | 6996.2
Сметная прибыль | [8 empty] | 4304.16
НДС 18% | [8 empty] | 13722.31
ВСЕГО по смете | [8 empty] | 89957.37 |  |  |  |  | 448.47 |  | 69.71
Составил
Проверил