## Локальная смета
| СОГЛАСОВАНО: |  |  |  | СОГЛАСОВАНО: | [7 empty] | УТВЕРЖДАЮ:
Депутат Пермской городской Думы
| _____________________________ |  |  |  | по округу № 33 | [7 empty] | __________________________
| " _____ " ________________ 200_ г. |  |  |  | _____________________________ | [7 empty] | "____" ______________200_ г.
" _____ " ________________ 2009 г.
Лодыгина,54/1
(наименование стройки)
ЛОКАЛЬНЫЙ СМЕТНЫЙ РАСЧЕТ №
(локальная смета)
Текущий ремонт асфальтобетонного покрытия дворовых проездов.
(наименование работ и затрат, наименование объекта)
Основание:
|  |  | Сметная стоимость строительных работ _______________________________________________________________________________________________ | [5 empty] | ___________________________163,141 |  | тыс.руб.
|  |  | Средства на оплату труда _______________________________________________________________________________________________ | [5 empty] | ___________________________8,798 |  | тыс.руб.
|  |  | Сметная трудоемкость _______________________________________________________________________________________________ | [5 empty] | _______________________________________________________________________________________________581,64 |  | чел.час
Составлен(а) в текущих (прогнозных) ценах по состоянию на 2 квартал 2009 г.
№ пп | Обоснование | Наименование | Ед. изм. | Кол. | Стоимость единицы, руб. |  |  |  | Общая стоимость, руб. |  |  |  | Т/з осн. раб.на ед. | Т/з осн. раб. Всего | Т/з мех. на ед. | Т/з мех. Всего
[5 empty] | Всего | В том числе |  |  | Всего | В том числе
[6 empty] | Осн.З/п | Эк.Маш | З/пМех |  | Осн.З/п | Эк.Маш | З/пМех
1 | 2 | 3 | 4 | 5 | 6 | 7 | 8 | 9 | 10 | 11 | 12 | 13 | 14 | 15 | 16 | 17
Раздел 1. Новый Раздел
1 | ТЕР47-01-001-04 | Очистка участка от мусора | 100 м2 | 2 200/100 | 43.32 | 43.32 |  |  | 86.64 | 86.64 |  |  | 3.91 | 7.82
2 | ТЕРр68-12-04 | Разборка покрытий и оснований: асфальтобетонных с помощью молотков отбойных | 100 м3 конструкций | 0,24 200/100*0,12 | 9623.46 | 2878.83 | 6744.63 | 570.58 | 2309.63 | 690.92 | 1618.71 | 136.94 | 243.35 | 58.4 | 41.39 | 9.93
3 | ТЕР27-04-007-01 | Устройство основания толщиной 15 см из щебня фракции 40-70 мм при укатке каменных материалов с пределом прочности на сжатие до 68,6 (700) МПа (кг/см2) однослойных | 1000 м2 основания | 0,1 200*0,5/1000 | 31440.94 | 429.11 | 3959.45 | 564.15 | 3144.09 | 42.91 | 395.95 | 56.42 | 36.96 | 3.7 | 36.24 | 3.62
4 | ТЕРр69-13-01 | Разогрев битумных материалов | 1 т | 0,2 200/1000 | 604.74 | 188.08 | 416.66 |  | 120.95 | 37.62 | 83.33 |  | 16.2 | 3.24
5 | ТЕР27-06-026-01 | Розлив вяжущих материалов | 1 т | 0.47 | 1988.03 |  | 48.44 | 10.38 | 934.37 |  | 22.77 | 4.88 |  |  | 0.66 | 0.31
6 | ТЕР27-06-020-01 | Устройство покрытия толщиной 4 см из горячих асфальтобетонных смесей плотных мелкозернистых типа АБВ, плотность каменных материалов 2,5-2,9 т/м3 3 184,59 = 43 454,23 - 416,87 x 96,6 | 1000 м2 покрытия | 0,2 200/1000 | 3184.59 | 523.94 | 2445.24 | 307.63 | 636.92 | 104.79 | 489.05 | 61.53 | 38.3 | 7.66 | 19.12 | 3.82
7 | ТЕР27-06-021-01 | При изменении толщины покрытия на 0,5 см добавлять или исключать к расценке 27-06-020-1 3,91 = 5 048,04 - 416,87 x 12,1 КОЭФ. К ПОЗИЦИИ: Новый коэффициент до толщ.7см. ПЗ=6; ОЗП=6; ЭМ=6; ЗПМ=6; МАТ=6; ТЗ=6; ТЗМ=6 | 1000 м2 покрытия | 0.2 | 23.46 | 7.38 | 1.44 |  | 4.69 | 1.48 | 0.29 |  | 0.54 | 0.11
8 | ССТОиСЦ 1 кв.2009г. 410-0036 | Смеси асфальтобетонные дорожные ,мелкозернистые с доставкой | т | 33,84 19,32+14,52 | 532 |  |  |  | 18002.88
9 | СЦП1-3-26 | Погрузочные работы при автомобильных перевозках: Мусор строительный | за т груза | 29 | 1.78 |  |  |  | 51.62
10 | СЦП3-3-22-1 | Перевозка навалочных грузов автомобилями-самосвалами (работающими вне карьеров), расстояние перевозки 22 км: класс груза 1 | 1 т | 29 | 20.03 |  |  |  | 580.87
Итого прямые затраты по смете в ценах 2001г. | [8 empty] | 25872.66 | 964.36 | 2610.1 | 259.77 |  | 80.93 |  | 17.68
Итого прямые затраты по смете с учетом коэффициентов к итогам | [8 empty] | 123197.67 | 6930.85 | 11439.86 | 1866.97 |  | 581.64 |  | 127.07
В том числе, справочно:
Индекс на 2 квартал 2009 г. РЦЦС ОЗП=7,187; ЭМ-ЗПМ=4,073; ЗПМ=7,187; МАТ=4,689; ТЗ=7,187; ТЗМ=7,187 (Поз. 1-3, 5-7, 4, 8) | [8 empty] | 94721.05 | 5966.5 | 8829.76 | 1607.2 |  | 500.7139 |  | 109.3861
Перевозка мусора 2 квартал 2009 г.РЦЦС ПЗ=5,117 (Поз. 9-10) | [8 empty] | 2603.96
Накладные расходы | [8 empty] | 9297.36
В том числе, справочно:
78%*0,94 ФОТ (от 270,37) (Поз. 4) | [8 empty] | 198.24
104%*0,94 ФОТ (от 5949,83) (Поз. 2) | [8 empty] | 5816.55
115%*0,94 ФОТ (от 622,68) (Поз. 1) | [8 empty] | 673.12
142%*0,94 ФОТ (от 1954,94) (Поз. 3, 5-7) | [8 empty] | 2609.45
Сметная прибыль | [8 empty] | 5760.05
В том числе, справочно:
50% ФОТ (от 270,37) (Поз. 4) | [8 empty] | 135.19
60% ФОТ (от 5949,83) (Поз. 2) | [8 empty] | 3569.9
90%*0,85 ФОТ (от 622,68) (Поз. 1) | [8 empty] | 476.35
95%*0,85 ФОТ (от 1954,94) (Поз. 3, 5-7) | [8 empty] | 1578.61
Итоги по смете:
Озеленение. Защитные лесонасаждения | [8 empty] | 1772.15 |  |  |  |  | 56.2
Благоустройство (ремонтно-строительные) | [8 empty] | 21371.53 |  |  |  |  | 419.72 |  | 71.37
Автомобильные дороги | [8 empty] | 26516.25 |  |  |  |  | 82.43 |  | 55.7
Прочие ремонтно-строительные работы | [8 empty] | 943.2 |  |  |  |  | 23.29
Материалы | [8 empty] | 84415.5
Погрузо-разгрузочные работы при автомобильных перевозках | [8 empty] | 264.14
Перевозка грузов автомобильным транспортом | [8 empty] | 2972.31
Итого | [8 empty] | 138255.08 |  |  |  |  | 581.64 |  | 127.07
В том числе:
Материалы | [8 empty] | 101590.51
Машины и механизмы | [8 empty] | 11439.86
ФОТ | [8 empty] | 8797.82
Накладные расходы | [8 empty] | 9297.36
Сметная прибыль | [8 empty] | 5760.05
НДС 18% | [8 empty] | 24885.91
ВСЕГО по смете | [8 empty] | 163140.99 |  |  |  |  | 581.64 |  | 127.07
Составил
Проверил