## Локальная смета
| СОГЛАСОВАНО: |  |  |  | СОГЛАСОВАНО: | [7 empty] | УТВЕРЖДАЮ:
Депутат Пермской городской Думы
| _____________________________ |  |  |  | по округу № 33 | [7 empty] | __________________________
| " _____ " ________________ 200_ г. |  |  |  | _____________________________ | [7 empty] | "____" ______________200_ г.
" _____ " ________________ 2009 г.
Тбилисская,1,1б
(наименование стройки)
ЛОКАЛЬНЫЙ СМЕТНЫЙ РАСЧЕТ №
(локальная смета)
Текущий ремонт тротуара
(наименование работ и затрат, наименование объекта)
Основание:
|  |  | Сметная стоимость строительных работ _______________________________________________________________________________________________ | [5 empty] | ___________________________50,475 |  | тыс.руб.
|  |  | Средства на оплату труда _______________________________________________________________________________________________ | [5 empty] | ___________________________3,835 |  | тыс.руб.
|  |  | Сметная трудоемкость _______________________________________________________________________________________________ | [5 empty] | _______________________________________________________________________________________________277,7 |  | чел.час
Составлен(а) в текущих (прогнозных) ценах по состоянию на 2 квартал 2009 г.
№ пп | Обоснование | Наименование | Ед. изм. | Кол. | Стоимость единицы, руб. |  |  |  | Общая стоимость, руб. |  |  |  | Т/з осн. раб.на ед. | Т/з осн. раб. Всего | Т/з мех. на ед. | Т/з мех. Всего
[5 empty] | Всего | В том числе |  |  | Всего | В том числе
[6 empty] | Осн.З/п | Эк.Маш | З/пМех |  | Осн.З/п | Эк.Маш | З/пМех
1 | 2 | 3 | 4 | 5 | 6 | 7 | 8 | 9 | 10 | 11 | 12 | 13 | 14 | 15 | 16 | 17
Раздел 1. Новый Раздел
1 | ТЕР47-01-001-04 | Очистка участка от мусора | 100 м2 | 0,675 67,5/100 | 43.32 | 43.32 |  |  | 29.24 | 29.24 |  |  | 3.91 | 2.64
2 | ТЕР27-07-002-03 | Устройство оснований толщиной 12 см под тротуары из известнякового щебня | 100 м2 дорожек и тротуаров | 0,675 67,5/100 | 2866.63 | 315.93 | 306.41 | 46.38 | 1934.98 | 213.25 | 206.83 | 31.31 | 26.24 | 17.71 | 3.17 | 2.14
3 | ТЕР27-07-002-04 | При изменении толщины оснований на каждый 1 см добавлять или исключать к расценке 27-07-002-03 КОЭФ. К ПОЗИЦИИ: Новый коэффициент ПЗ=2; ОЗП=2; ЭМ=2; ЗПМ=2; МАТ=2; ТЗ=2; ТЗМ=2 | 100 м2 дорожек и тротуаров | 0.675 | 417.48 | 13 | 19.42 | 2.74 | 281.8 | 8.78 | 13.11 | 1.85 | 1.08 | 0.73 | 0.2 | 0.14
4 | ТЕРр69-13-01 | Разогрев битумных материалов | 1 т | 0,0675 67,5/1000 | 604.74 | 188.08 | 416.66 |  | 40.82 | 12.7 | 28.12 |  | 16.2 | 1.09
5 | ТЕР27-06-026-01 | Розлив вяжущих материалов | 1 т | 0.0675 | 1988.03 |  | 48.44 | 10.38 | 134.19 |  | 3.27 | 0.7 |  |  | 0.66 | 0.04
6 | ТЕР27-07-001-01 | Устройство асфальтобетонных покрытий дорожек и тротуаров однослойных из литой мелкозернистой асфальто-бетонной смеси толщиной 3 см 416,67 = 3 084,82 - 373,69 x 7,14 | 100 м2 покрытия | 0,675 67,5/100 | 416.67 | 199.89 | 76.89 | 16.35 | 281.25 | 134.93 | 51.9 | 11.04 | 15.12 | 10.21 | 0.07 | 0.05
7 | ТЕР27-07-001-02 | При изменении толщины покрытия на 0,5 см добавлять к норме 07-001-1 42,23 = 494,39 - 373,69 x 1,21 КОЭФ. К ПОЗИЦИИ: Новый коэффициент до толщ.5 см. ПЗ=4; ОЗП=4; ЭМ=4; ЗПМ=4; МАТ=4; ТЗ=4; ТЗМ=4 | 100 м2 покрытия | 0.675 | 168.92 | 122.68 | 46.24 | 10.28 | 114.02 | 82.81 | 31.21 | 6.94 | 9.28 | 6.26
8 | ССТОиСЦ 1 кв.2009г. 410-0036 | Смеси асфальтобетонные дорожные ,мелкозернистые с доставкой | т | 8,086 4,819+3,267 | 532 |  |  |  | 4301.75
9 | СЦП1-3-26 | Погрузочные работы при автомобильных перевозках: Мусор строительный | за т груза | 1.53 | 1.78 |  |  |  | 2.72
10 | СЦП3-3-22-1 | Перевозка навалочных грузов автомобилями-самосвалами (работающими вне карьеров), расстояние перевозки 22 км: класс груза 1 | 1 т | 1.53 | 20.03 |  |  |  | 30.65
Итого прямые затраты по смете в ценах 2001г. | [8 empty] | 7151.42 | 481.71 | 334.44 | 51.84 |  | 38.64 |  | 2.37
Итого прямые затраты по смете с учетом коэффициентов к итогам | [8 empty] | 34706.02 | 3462.05 | 1523.6 | 372.57 |  | 277.7 |  | 17.03
В том числе, справочно:
Индекс на 2 квартал 2009 г. РЦЦС ОЗП=7,187; ЭМ-ЗПМ=4,073; ЗПМ=7,187; МАТ=4,689; ТЗ=7,187; ТЗМ=7,187 (Поз. 1-3, 5-7, 4, 8) | [8 empty] | 27417.21 | 2980.34 | 1189.16 | 320.73 |  | 239.0657 |  | 14.6632
Перевозка мусора 2 квартал 2009 г.РЦЦС ПЗ=5,117 (Поз. 9-10) | [8 empty] | 137.39
Накладные расходы | [8 empty] | 5010.21
В том числе, справочно:
78%*0,94 ФОТ (от 91,27) (Поз. 4) | [8 empty] | 66.92
115%*0,94 ФОТ (от 210,15) (Поз. 1) | [8 empty] | 227.17
142%*0,94 ФОТ (от 3533,2) (Поз. 2-3, 5-7) | [8 empty] | 4716.12
Сметная прибыль | [8 empty] | 3059.46
В том числе, справочно:
50% ФОТ (от 91,27) (Поз. 4) | [8 empty] | 45.64
90%*0,85 ФОТ (от 210,15) (Поз. 1) | [8 empty] | 160.76
95%*0,85 ФОТ (от 3533,2) (Поз. 2-3, 5-7) | [8 empty] | 2853.06
Итоги по смете:
Озеленение. Защитные лесонасаждения | [8 empty] | 598.08 |  |  |  |  | 18.97
Автомобильные дороги | [8 empty] | 21517.58 |  |  |  |  | 250.9 |  | 17.03
Прочие ремонтно-строительные работы | [8 empty] | 318.36 |  |  |  |  | 7.83
Материалы | [8 empty] | 20170.91
Погрузо-разгрузочные работы при автомобильных перевозках | [8 empty] | 13.92
Перевозка грузов автомобильным транспортом | [8 empty] | 156.84
Итого | [8 empty] | 42775.69 |  |  |  |  | 277.7 |  | 17.03
В том числе:
Материалы | [8 empty] | 29549.61
Машины и механизмы | [8 empty] | 1523.6
ФОТ | [8 empty] | 3834.62
Накладные расходы | [8 empty] | 5010.21
Сметная прибыль | [8 empty] | 3059.46
НДС 18% | [8 empty] | 7699.62
ВСЕГО по смете | [8 empty] | 50475.31 |  |  |  |  | 277.7 |  | 17.03
Составил
Проверил