## Локальная смета
| СОГЛАСОВАНО: |  |  |  | СОГЛАСОВАНО: | [7 empty] | УТВЕРЖДАЮ:
Депутат Пермской городской Думы
| _____________________________ |  |  |  | по округу № 36 | [7 empty] | __________________________
| " _____ " ________________ 200_ г. |  |  |  | _____________________________ | [7 empty] | "____" ______________200_ г.
" _____ " ________________ 2009 г.
ул.Самаркандская,54,60
(наименование стройки)
ЛОКАЛЬНЫЙ СМЕТНЫЙ РАСЧЕТ №
(локальная смета)
Асфальтирование пешеходного тротуара .
(наименование работ и затрат, наименование объекта)
Основание:
|  |  | Сметная стоимость строительных работ _______________________________________________________________________________________________ | [5 empty] | ___________________________101,013 |  | тыс.руб.
|  |  | Средства на оплату труда _______________________________________________________________________________________________ | [5 empty] | ___________________________8,161 |  | тыс.руб.
|  |  | Сметная трудоемкость _______________________________________________________________________________________________ | [5 empty] | _______________________________________________________________________________________________619,95 |  | чел.час
Составлен(а) в текущих (прогнозных) ценах по состоянию на 2 квартал 2009 г.
№ пп | Обоснование | Наименование | Ед. изм. | Кол. | Стоимость единицы, руб. |  |  |  | Общая стоимость, руб. |  |  |  | Т/з осн. раб.на ед. | Т/з осн. раб. Всего | Т/з мех. на ед. | Т/з мех. Всего
[5 empty] | Всего | В том числе |  |  | Всего | В том числе
[6 empty] | Осн.З/п | Эк.Маш | З/пМех |  | Осн.З/п | Эк.Маш | З/пМех
1 | 2 | 3 | 4 | 5 | 6 | 7 | 8 | 9 | 10 | 11 | 12 | 13 | 14 | 15 | 16 | 17
Раздел 1. Новый Раздел
1 | ТЕР47-01-001-04 | Очистка участка от мусора | 100 м2 | 0,9 90/100 | 43.32 | 43.32 |  |  | 38.99 | 38.99 |  |  | 3.91 | 3.52
2 | ТЕР27-07-002-03 | Устройство оснований толщиной 12 см под тротуары из известнякового щебня | 100 м2 дорожек и тротуаров | 0,9 90/100 | 2866.63 | 315.93 | 306.41 | 46.38 | 2579.97 | 284.34 | 275.77 | 41.74 | 26.24 | 23.62 | 3.17 | 2.85
3 | ТЕР27-07-002-04 | При изменении толщины оснований на каждый 1 см добавлять или исключать к расценке 27-07-002-03 КОЭФ. К ПОЗИЦИИ: Новый коэффициент ПЗ=3; ОЗП=3; ЭМ=3; ЗПМ=3; МАТ=3; ТЗ=3; ТЗМ=3 | 100 м2 дорожек и тротуаров | 0.9 | 626.22 | 19.5 | 29.13 | 4.11 | 563.6 | 17.55 | 26.22 | 3.7 | 1.62 | 1.46 | 0.3 | 0.27
4 | ТЕРр69-13-01 | Разогрев битумных материалов | 1 т | 0,09 90/1000 | 604.74 | 188.08 | 416.66 |  | 54.43 | 16.93 | 37.5 |  | 16.2 | 1.46
5 | ТЕР27-06-026-01 | Розлив вяжущих материалов | 1 т | 0.09 | 1988.03 |  | 48.44 | 10.38 | 178.92 |  | 4.36 | 0.93 |  |  | 0.66 | 0.06
6 | ТЕР27-07-001-01 | Устройство асфальтобетонных покрытий дорожек и тротуаров однослойных из литой мелкозернистой асфальто-бетонной смеси толщиной 3 см 416,67 = 3 084,82 - 373,69 x 7,14 | 100 м2 покрытия | 0,9 90/100 | 416.67 | 199.89 | 76.89 | 16.35 | 375 | 179.9 | 69.2 | 14.72 | 15.12 | 13.61 | 0.07 | 0.06
7 | ТЕР27-07-001-02 | При изменении толщины покрытия на 0,5 см добавлять к норме 07-001-1 42,23 = 494,39 - 373,69 x 1,21 КОЭФ. К ПОЗИЦИИ: Новый коэффициент до толщ.5 см. ПЗ=4; ОЗП=4; ЭМ=4; ЗПМ=4; МАТ=4; ТЗ=4; ТЗМ=4 | 100 м2 покрытия | 0.9 | 168.92 | 122.68 | 46.24 | 10.28 | 152.03 | 110.41 | 41.62 | 9.25 | 9.28 | 8.35
8 | ССТОиСЦ 1 кв.2009г. 410-0036 | Смеси асфальтобетонные дорожные ,мелкозернистые с доставкой | т | 10,782 6,426+4,356 | 532 |  |  |  | 5736.02
9 | ТЕР27-02-010-02 | Установка бортовых камней бетонных при других видах покрытий КОЭФ. К ПОЗИЦИИ: 3.8.а Устройство бортовых камней сечением 100х200мм при других видах покрытий из бетона В15 (М200) МАТ=0,86 | 100 м бортового камня | 0.45 | 9419.54 | 916 | 78.84 | 10.69 | 4238.79 | 412.2 | 35.48 | 4.81 | 76.08 | 34.24 | 0.72 | 0.32
10 | СЦП1-3-26 | Погрузочные работы при автомобильных перевозках: Мусор строительный | за т груза | 4.25 | 1.78 |  |  |  | 7.57
11 | СЦП3-3-22-1 | Перевозка навалочных грузов автомобилями-самосвалами (работающими вне карьеров), расстояние перевозки 22 км: класс груза 1 | 1 т | 4.25 | 20.03 |  |  |  | 85.13
Итого прямые затраты по смете в ценах 2001г. | [8 empty] | 14010.45 | 1060.32 | 490.15 | 75.15 |  | 86.26 |  | 3.56
Итого прямые затраты по смете с учетом коэффициентов к итогам | [8 empty] | 68315.45 | 7620.52 | 2230.4 | 540.1 |  | 619.95 |  | 25.59
В том числе, справочно:
Индекс на 2 квартал 2009 г. РЦЦС ОЗП=7,187; ЭМ-ЗПМ=4,073; ЗПМ=7,187; МАТ=4,689; ТЗ=7,187; ТЗМ=7,187 (Поз. 1-3, 5-7, 9, 4, 8) | [8 empty] | 53923.35 | 6560.2 | 1740.25 | 464.95 |  | 533.6906 |  | 22.0257
Перевозка мусора 2 квартал 2009 г.РЦЦС ПЗ=5,117 (Поз. 10-11) | [8 empty] | 381.65
Накладные расходы | [8 empty] | 10748.48
В том числе, справочно:
78%*0,94 ФОТ (от 121,68) (Поз. 4) | [8 empty] | 89.22
115%*0,94 ФОТ (от 280,22) (Поз. 1) | [8 empty] | 302.92
142%*0,94 ФОТ (от 7758,72) (Поз. 2-3, 5-7, 9) | [8 empty] | 10356.34
Сметная прибыль | [8 empty] | 6540.38
В том числе, справочно:
50% ФОТ (от 121,68) (Поз. 4) | [8 empty] | 60.84
90%*0,85 ФОТ (от 280,22) (Поз. 1) | [8 empty] | 214.37
95%*0,85 ФОТ (от 7758,72) (Поз. 2-3, 5-7, 9) | [8 empty] | 6265.17
Итоги по смете:
Озеленение. Защитные лесонасаждения | [8 empty] | 797.51 |  |  |  |  | 25.3
Автомобильные дороги | [8 empty] | 57011.77 |  |  |  |  | 584.16 |  | 25.59
Прочие ремонтно-строительные работы | [8 empty] | 424.48 |  |  |  |  | 10.49
Материалы | [8 empty] | 26896.2
Погрузо-разгрузочные работы при автомобильных перевозках | [8 empty] | 38.74
Перевозка грузов автомобильным транспортом | [8 empty] | 435.61
Итого | [8 empty] | 85604.31 |  |  |  |  | 619.95 |  | 25.59
В том числе:
Материалы | [8 empty] | 57990.18
Машины и механизмы | [8 empty] | 2230.4
ФОТ | [8 empty] | 8160.62
Накладные расходы | [8 empty] | 10748.48
Сметная прибыль | [8 empty] | 6540.38
НДС 18% | [8 empty] | 15408.78
ВСЕГО по смете | [8 empty] | 101013.09 |  |  |  |  | 619.95 |  | 25.59
Составил
Проверил