## Локальная смета
| СОГЛАСОВАНО: |  |  |  | СОГЛАСОВАНО: | [7 empty] | УТВЕРЖДАЮ:
Депутат Пермской городской Думы
| _____________________________ |  |  |  | по округу № 29 | [7 empty] | __________________________
| " _____ " ________________ 200_ г. |  |  |  | _____________________________ | [7 empty] | "____" ______________200_ г.
" _____ " ________________ 2009 г.
ул.Фонтанная,3
(наименование стройки)
ЛОКАЛЬНЫЙ СМЕТНЫЙ РАСЧЕТ №
(локальная смета)
Текущий ремонт асфальтобетонного покрытия дворовых проездов.
(наименование работ и затрат, наименование объекта)
Основание:
|  |  | Сметная стоимость строительных работ _______________________________________________________________________________________________ | [5 empty] | ___________________________8,567 |  | тыс.руб.
|  |  | Средства на оплату труда _______________________________________________________________________________________________ | [5 empty] | ___________________________0,452 |  | тыс.руб.
|  |  | Сметная трудоемкость _______________________________________________________________________________________________ | [5 empty] | _______________________________________________________________________________________________28,97 |  | чел.час
Составлен(а) в текущих (прогнозных) ценах по состоянию на 2 квартал 2009 г.
№ пп | Обоснование | Наименование | Ед. изм. | Кол. | Стоимость единицы, руб. |  |  |  | Общая стоимость, руб. |  |  |  | Т/з осн. раб.на ед. | Т/з осн. раб. Всего | Т/з мех. на ед. | Т/з мех. Всего
[5 empty] | Всего | В том числе |  |  | Всего | В том числе
[6 empty] | Осн.З/п | Эк.Маш | З/пМех |  | Осн.З/п | Эк.Маш | З/пМех
1 | 2 | 3 | 4 | 5 | 6 | 7 | 8 | 9 | 10 | 11 | 12 | 13 | 14 | 15 | 16 | 17
Раздел 1. Новый Раздел
1 | ТЕР47-01-001-04 | Очистка участка от мусора | 100 м2 | 0,09535 9,535/100 | 43.32 | 43.32 |  |  | 4.13 | 4.13 |  |  | 3.91 | 0.37
2 | ТЕРр68-12-04 | Разборка покрытий и оснований: асфальтобетонных с помощью молотков отбойных | 100 м3 конструкций | 0,011442 0,09535*0,12 | 9623.46 | 2878.83 | 6744.63 | 570.58 | 110.11 | 32.94 | 77.17 | 6.53 | 243.35 | 2.78 | 41.39 | 0.47
3 | ТЕР27-04-007-01 | Устройство основания толщиной 15 см из щебня фракции 40-70 мм при укатке каменных материалов с пределом прочности на сжатие до 68,6 (700) МПа (кг/см2) однослойных | 1000 м2 основания | 0,009535 9,535/1000 | 31440.94 | 429.11 | 3959.45 | 564.15 | 299.79 | 4.09 | 37.75 | 5.38 | 36.96 | 0.35 | 36.24 | 0.35
4 | ТЕРр69-13-01 | Разогрев битумных материалов | 1 т | 0,009535 9,535/1000 | 604.74 | 188.08 | 416.66 |  | 5.77 | 1.79 | 3.98 |  | 16.2 | 0.15
5 | ТЕР27-06-026-01 | Розлив вяжущих материалов | 1 т | 0.009535 | 1988.03 |  | 48.44 | 10.38 | 18.96 |  | 0.46 | 0.1 |  |  | 0.66 | 0.01
6 | ТЕР27-06-020-01 | Устройство покрытия толщиной 4 см из горячих асфальтобетонных смесей плотных мелкозернистых типа АБВ, плотность каменных материалов 2,5-2,9 т/м3 3 184,59 = 43 454,23 - 416,87 x 96,6 | 1000 м2 покрытия | 0,009535 9,535/1000 | 3184.59 | 523.94 | 2445.24 | 307.63 | 30.37 | 5 | 23.32 | 2.93 | 38.3 | 0.37 | 19.12 | 0.18
7 | ТЕР27-06-021-01 | При изменении толщины покрытия на 0,5 см добавлять или исключать к расценке 27-06-020-1 3,91 = 5 048,04 - 416,87 x 12,1 КОЭФ. К ПОЗИЦИИ: Новый коэффициент до толщ.7см. ПЗ=6; ОЗП=6; ЭМ=6; ЗПМ=6; МАТ=6; ТЗ=6; ТЗМ=6 | 1000 м2 покрытия | 0.009535 | 23.46 | 7.38 | 1.44 |  | 0.22 | 0.07 | 0.01 |  | 0.54 | 0.01
8 | ССТОиСЦ 1 кв.2009г. 410-0036 | Смеси асфальтобетонные дорожные ,мелкозернистые с доставкой | т | 1,6133 0,9211+0,6922 | 532 |  |  |  | 858.28
9 | СЦП1-3-26 | Погрузочные работы при автомобильных перевозках: Мусор строительный | за т груза | 1.5 | 1.78 |  |  |  | 2.67
10 | СЦП3-3-22-1 | Перевозка навалочных грузов автомобилями-самосвалами (работающими вне карьеров), расстояние перевозки 22 км: класс груза 1 | 1 т | 1.5 | 20.03 |  |  |  | 30.05
Итого прямые затраты по смете в ценах 2001г. | [8 empty] | 1360.35 | 48.02 | 142.69 | 14.94 |  | 4.03 |  | 1.01
Итого прямые затраты по смете с учетом коэффициентов к итогам | [8 empty] | 6471.25 | 345.11 | 627.7 | 107.37 |  | 28.97 |  | 7.26
В том числе, справочно:
Индекс на 2 квартал 2009 г. РЦЦС ОЗП=7,187; ЭМ-ЗПМ=4,073; ЗПМ=7,187; МАТ=4,689; ТЗ=7,187; ТЗМ=7,187 (Поз. 1-3, 5-7, 4, 8) | [8 empty] | 4976.19 | 297.1 | 485.01 | 92.43 |  | 24.9336 |  | 6.2489
Перевозка мусора 2 квартал 2009 г.РЦЦС ПЗ=5,117 (Поз. 9-10) | [8 empty] | 134.71
Накладные расходы | [8 empty] | 487.38
В том числе, справочно:
78%*0,94 ФОТ (от 12,86) (Поз. 4) | [8 empty] | 9.43
104%*0,94 ФОТ (от 283,67) (Поз. 2) | [8 empty] | 277.32
115%*0,94 ФОТ (от 29,68) (Поз. 1) | [8 empty] | 32.08
142%*0,94 ФОТ (от 126,27) (Поз. 3, 5-7) | [8 empty] | 168.55
Сметная прибыль | [8 empty] | 301.3
В том числе, справочно:
50% ФОТ (от 12,86) (Поз. 4) | [8 empty] | 6.43
60% ФОТ (от 283,67) (Поз. 2) | [8 empty] | 170.2
90%*0,85 ФОТ (от 29,68) (Поз. 1) | [8 empty] | 22.71
95%*0,85 ФОТ (от 126,27) (Поз. 3, 5-7) | [8 empty] | 101.96
Итоги по смете:
Озеленение. Защитные лесонасаждения | [8 empty] | 84.47 |  |  |  |  | 2.66
Благоустройство (ремонтно-строительные) | [8 empty] | 1018.91 |  |  |  |  | 19.98 |  | 3.38
Автомобильные дороги | [8 empty] | 1919.72 |  |  |  |  | 5.25 |  | 3.88
Прочие ремонтно-строительные работы | [8 empty] | 44.93 |  |  |  |  | 1.08
Материалы | [8 empty] | 4024.47
Погрузо-разгрузочные работы при автомобильных перевозках | [8 empty] | 13.66
Перевозка грузов автомобильным транспортом | [8 empty] | 153.77
Итого | [8 empty] | 7259.93 |  |  |  |  | 28.97 |  | 7.26
В том числе:
Материалы | [8 empty] | 5331.01
Машины и механизмы | [8 empty] | 627.7
ФОТ | [8 empty] | 452.48
Накладные расходы | [8 empty] | 487.38
Сметная прибыль | [8 empty] | 301.3
НДС 18% | [8 empty] | 1306.79
ВСЕГО по смете | [8 empty] | 8566.72 |  |  |  |  | 28.97 |  | 7.26
Составил
Проверил