## Локальная смета
Приложение № 12 к документации об аукционе
| СОГЛАСОВАНО: |  |  |  | СОГЛАСОВАНО: | [7 empty] | УТВЕРЖДАЮ:
Депутат Пермской городской Думы
| _____________________________ |  |  |  | по округу № 36 | [7 empty] | __________________________
| " _____ " ________________ 200_ г. |  |  |  | _____________________________ | [7 empty] | "____" ______________200_ г.
" _____ " ________________ 2009 г.
ул.Балхашская,207
(наименование стройки)
ЛОКАЛЬНЫЙ СМЕТНЫЙ РАСЧЕТ №
(локальная смета)
Текущий ремонт асфальтобетонного покрытия дворовых проездов.
(наименование работ и затрат, наименование объекта)
Основание:
|  |  | Сметная стоимость строительных работ _______________________________________________________________________________________________ | [5 empty] | ___________________________487,661 |  | тыс.руб.
|  |  | Средства на оплату труда _______________________________________________________________________________________________ | [5 empty] | ___________________________26,237 |  | тыс.руб.
|  |  | Сметная трудоемкость _______________________________________________________________________________________________ | [5 empty] | _______________________________________________________________________________________________1703,04 |  | чел.час
Составлен(а) в текущих (прогнозных) ценах по состоянию на 2 квартал 2009 г.
№ пп | Обоснование | Наименование | Ед. изм. | Кол. | Стоимость единицы, руб. |  |  |  | Общая стоимость, руб. |  |  |  | Т/з осн. раб.на ед. | Т/з осн. раб. Всего | Т/з мех. на ед. | Т/з мех. Всего
[5 empty] | Всего | В том числе |  |  | Всего | В том числе
[6 empty] | Осн.З/п | Эк.Маш | З/пМех |  | Осн.З/п | Эк.Маш | З/пМех
1 | 2 | 3 | 4 | 5 | 6 | 7 | 8 | 9 | 10 | 11 | 12 | 13 | 14 | 15 | 16 | 17
Раздел 1. Новый Раздел
1 | ТЕР47-01-001-04 | Очистка участка от мусора | 100 м2 | 5.7 | 43.32 | 43.32 |  |  | 246.92 | 246.92 |  |  | 3.91 | 22.29
2 | ТЕРр68-12-04 | Разборка покрытий и оснований: асфальтобетонных с помощью молотков отбойных | 100 м3 конструкций | 0,684 570/100*0,12 | 9623.46 | 2878.83 | 6744.63 | 570.58 | 6582.45 | 1969.12 | 4613.33 | 390.28 | 243.35 | 166.45 | 41.39 | 28.31
3 | ТЕР27-04-007-01 | Устройство основания толщиной 15 см из щебня фракции 40-70 мм при укатке каменных материалов с пределом прочности на сжатие до 68,6 (700) МПа (кг/см2) однослойных | 1000 м2 основания | 0,456 570*0,8/1000 | 31440.94 | 429.11 | 3959.45 | 564.15 | 14337.07 | 195.67 | 1805.51 | 257.25 | 36.96 | 16.85 | 36.24 | 16.53
4 | ТЕРр69-13-01 | Разогрев битумных материалов | 1 т | 0.57 | 604.74 | 188.08 | 416.66 |  | 344.7 | 107.21 | 237.49 |  | 16.2 | 9.23
5 | ТЕР27-06-026-01 | Розлив вяжущих материалов | 1 т | 0.57 | 1988.03 |  | 48.44 | 10.38 | 1133.18 |  | 27.61 | 5.92 |  |  | 0.66 | 0.38
6 | ТЕР27-06-020-01 | Устройство покрытия толщиной 4 см из горячих асфальтобетонных смесей плотных мелкозернистых типа АБВ, плотность каменных материалов 2,5-2,9 т/м3 3 184,59 = 43 454,23 - 416,87 x 96,6 | 1000 м2 покрытия | 0.57 | 3184.59 | 523.94 | 2445.24 | 307.63 | 1815.22 | 298.65 | 1393.79 | 175.35 | 38.3 | 21.83 | 19.12 | 10.9
7 | ТЕР27-06-021-01 | При изменении толщины покрытия на 0,5 см добавлять или исключать к расценке 27-06-020-1 3,91 = 5 048,04 - 416,87 x 12,1 КОЭФ. К ПОЗИЦИИ: Новый коэффициент до толщ.7см. ПЗ=6; ОЗП=6; ЭМ=6; ЗПМ=6; МАТ=6; ТЗ=6; ТЗМ=6 | 1000 м2 покрытия | 0.57 | 23.46 | 7.38 | 1.44 |  | 13.37 | 4.21 | 0.82 |  | 0.54 | 0.31
8 | ССТОиСЦ 1 кв.2009г. 410-0036 | Смеси асфальтобетонные дорожные ,мелкозернистые с доставкой | т | 96,44 55,06+41,38 | 532 |  |  |  | 51306.08
9 | СЦП1-3-26 | Погрузочные работы при автомобильных перевозках: Мусор строительный | за т груза | 70.7 | 1.78 |  |  |  | 125.85
10 | СЦП3-3-22-1 | Перевозка навалочных грузов автомобилями-самосвалами (работающими вне карьеров), расстояние перевозки 22 км: класс груза 1 | 1 т | 70.66 | 20.03 |  |  |  | 1415.32
Итого прямые затраты по смете в ценах 2001г. | [8 empty] | 77320.16 | 2821.78 | 8078.55 | 828.8 |  | 236.96 |  | 56.12
Итого прямые затраты по смете с учетом коэффициентов к итогам | [8 empty] | 367867.17 | 20280.14 | 35484.83 | 5956.58 |  | 1703.04 |  | 403.33
В том числе, справочно:
Индекс на 2 квартал 2009 г. РЦЦС ОЗП=7,187; ЭМ-ЗПМ=4,073; ЗПМ=7,187; МАТ=4,689; ТЗ=7,187; ТЗМ=7,187 (Поз. 1-3, 5-7, 4, 8) | [8 empty] | 284202.02 | 17458.35 | 27406.27 | 5127.79 |  | 1466.0715 |  | 347.2145
Перевозка мусора 2 квартал 2009 г.РЦЦС ПЗ=5,117 (Поз. 9-10) | [8 empty] | 6344.99
Накладные расходы | [8 empty] | 28049.79
В том числе, справочно:
78%*0,94 ФОТ (от 770,52) (Поз. 4) | [8 empty] | 564.95
104%*0,94 ФОТ (от 16957,01) (Поз. 2) | [8 empty] | 16577.17
115%*0,94 ФОТ (от 1774,61) (Поз. 1) | [8 empty] | 1918.35
142%*0,94 ФОТ (от 6734,58) (Поз. 3, 5-7) | [8 empty] | 8989.32
Сметная прибыль | [8 empty] | 17355.22
В том числе, справочно:
50% ФОТ (от 770,52) (Поз. 4) | [8 empty] | 385.26
60% ФОТ (от 16957,01) (Поз. 2) | [8 empty] | 10174.21
90%*0,85 ФОТ (от 1774,61) (Поз. 1) | [8 empty] | 1357.58
95%*0,85 ФОТ (от 6734,58) (Поз. 3, 5-7) | [8 empty] | 5438.17
Итоги по смете:
Озеленение. Защитные лесонасаждения | [8 empty] | 5050.54 |  |  |  |  | 160.2
Благоустройство (ремонтно-строительные) | [8 empty] | 60908.88 |  |  |  |  | 1196.28 |  | 203.46
Автомобильные дороги | [8 empty] | 96164.36 |  |  |  |  | 280.22 |  | 199.87
Прочие ремонтно-строительные работы | [8 empty] | 2688.03 |  |  |  |  | 66.34
Материалы | [8 empty] | 240574.21
Погрузо-разгрузочные работы при автомобильных перевозках | [8 empty] | 643.97
Перевозка грузов автомобильным транспортом | [8 empty] | 7242.19
Итого | [8 empty] | 413272.18 |  |  |  |  | 1703.04 |  | 403.33
В том числе:
Материалы | [8 empty] | 304216.04
Машины и механизмы | [8 empty] | 35484.83
ФОТ | [8 empty] | 26236.72
Накладные расходы | [8 empty] | 28049.79
Сметная прибыль | [8 empty] | 17355.22
НДС 18% | [8 empty] | 74388.99
ВСЕГО по смете | [8 empty] | 487661.17 |  |  |  |  | 1703.04 |  | 403.33
Составил
Проверил