## Локальная смета
| СОГЛАСОВАНО: |  |  |  | СОГЛАСОВАНО: | [7 empty] | УТВЕРЖДАЮ:
Депутат Пермской городской Думы
| _____________________________ |  |  |  | по округу № 34 | [7 empty] | __________________________
| " _____ " ________________ 200_ г. |  |  |  | _____________________________ | [7 empty] | "____" ______________200_ г.
" _____ " ________________ 2009 г.
ул.Лукоянова -Весенняя
(наименование стройки)
ЛОКАЛЬНЫЙ СМЕТНЫЙ РАСЧЕТ №
(локальная смета)
Текущий ремонт тротуара
(наименование работ и затрат, наименование объекта)
Основание:
|  |  | Сметная стоимость строительных работ _______________________________________________________________________________________________ | [5 empty] | ___________________________379,954 |  | тыс.руб.
|  |  | Средства на оплату труда _______________________________________________________________________________________________ | [5 empty] | ___________________________36,923 |  | тыс.руб.
|  |  | Сметная трудоемкость _______________________________________________________________________________________________ | [5 empty] | _______________________________________________________________________________________________2758,66 |  | чел.час
Составлен(а) в текущих (прогнозных) ценах по состоянию на 2 квартал 2009 г.
№ пп | Обоснование | Наименование | Ед. изм. | Кол. | Стоимость единицы, руб. |  |  |  | Общая стоимость, руб. |  |  |  | Т/з осн. раб.на ед. | Т/з осн. раб. Всего | Т/з мех. на ед. | Т/з мех. Всего
[5 empty] | Всего | В том числе |  |  | Всего | В том числе
[6 empty] | Осн.З/п | Эк.Маш | З/пМех |  | Осн.З/п | Эк.Маш | З/пМех
1 | 2 | 3 | 4 | 5 | 6 | 7 | 8 | 9 | 10 | 11 | 12 | 13 | 14 | 15 | 16 | 17
Раздел 1. Новый Раздел
1 | ТЕР47-01-001-04 | Очистка участка от мусора | 100 м2 | 3,1 310/100 | 43.32 | 43.32 |  |  | 134.29 | 134.29 |  |  | 3.91 | 12.12
2 | ТЕРр68-12-04 | Разборка покрытий и оснований: асфальтобетонных с помощью молотков отбойных | 100 м3 конструкций | 0.373 | 9623.46 | 2878.83 | 6744.63 | 570.58 | 3589.55 | 1073.8 | 2515.75 | 212.83 | 243.35 | 90.77 | 41.39 | 15.44
3 | ТЕР27-07-002-03 | Устройство оснований толщиной 12 см под тротуары из известнякового щебня | 100 м2 дорожек и тротуаров | 3,105 310,5/100 | 2866.63 | 315.93 | 306.41 | 46.38 | 8900.89 | 980.96 | 951.4 | 144.01 | 26.24 | 81.48 | 3.17 | 9.84
4 | ТЕРр69-13-01 | Разогрев битумных материалов | 1 т | 0,3105 310,5/1000 | 604.74 | 188.08 | 416.66 |  | 187.77 | 58.4 | 129.37 |  | 16.2 | 5.03
5 | ТЕР27-06-026-01 | Розлив вяжущих материалов | 1 т | 0.3105 | 1988.03 |  | 48.44 | 10.38 | 617.28 |  | 15.04 | 3.22 |  |  | 0.66 | 0.2
7 | ТЕР27-07-001-01 | Устройство асфальтобетонных покрытий дорожек и тротуаров однослойных из литой мелкозернистой асфальто-бетонной смеси толщиной 3 см 416,67 = 3 084,82 - 373,69 x 7,14 | 100 м2 покрытия | 3,105 310,5/100 | 416.67 | 199.89 | 76.89 | 16.35 | 1293.76 | 620.66 | 238.74 | 50.77 | 15.12 | 46.95 | 0.07 | 0.22
8 | ТЕР27-07-001-02 | При изменении толщины покрытия на 0,5 см добавлять к норме 07-001-1 42,23 = 494,39 - 373,69 x 1,21 КОЭФ. К ПОЗИЦИИ: Новый коэффициент до толщ.5 см. ПЗ=4; ОЗП=4; ЭМ=4; ЗПМ=4; МАТ=4; ТЗ=4; ТЗМ=4 | 100 м2 покрытия | 3.105 | 168.92 | 122.68 | 46.24 | 10.28 | 524.5 | 380.92 | 143.58 | 31.92 | 9.28 | 28.81
9 | ССТОиСЦ 1 кв.2009г. 410-0036 | Смеси асфальтобетонные дорожные ,мелкозернистые с доставкой | т | 37,2 22,17+15,03 | 532 |  |  |  | 19790.4
10 | ТЕР27-02-010-02 | Установка бортовых камней бетонных при других видах покрытий КОЭФ. К ПОЗИЦИИ: 3.8.а Устройство бортовых камней сечением 100х200мм при других видах покрытий из бетона В15 (М200) МАТ=0,86 | 100 м бортового камня | 1.56 | 9419.54 | 916 | 78.84 | 10.69 | 14694.48 | 1428.96 | 122.99 | 16.68 | 76.08 | 118.68 | 0.72 | 1.12
11 | СЦП1-3-26 | Погрузочные работы при автомобильных перевозках: Мусор строительный | за т груза | 45 | 1.78 |  |  |  | 80.1
12 | СЦП3-3-22-1 | Перевозка навалочных грузов автомобилями-самосвалами (работающими вне карьеров), расстояние перевозки 22 км: класс груза 1 | 1 т | 44.85 | 20.03 |  |  |  | 898.35
Итого прямые затраты по смете в ценах 2001г. | [8 empty] | 50711.37 | 4677.99 | 4116.87 | 459.43 |  | 383.84 |  | 26.82
Итого прямые затраты по смете с учетом коэффициентов к итогам | [8 empty] | 248784.68 | 33620.71 | 18198.67 | 3301.92 |  | 2758.66 |  | 192.76
В том числе, справочно:
Индекс на 2 квартал 2009 г. РЦЦС ОЗП=7,187; ЭМ-ЗПМ=4,073; ЗПМ=7,187; МАТ=4,689; ТЗ=7,187; ТЗМ=7,187 (Поз. 1-3, 5, 7-8, 10, 4, 9) | [8 empty] | 194045.03 | 28942.72 | 14081.81 | 2842.49 |  | 2374.818 |  | 165.9354
Перевозка мусора 2 квартал 2009 г.РЦЦС ПЗ=5,117 (Поз. 11-12) | [8 empty] | 4028.28
Накладные расходы | [8 empty] | 45483.85
В том числе, справочно:
78%*0,94 ФОТ (от 419,72) (Поз. 4) | [8 empty] | 307.74
104%*0,94 ФОТ (от 9247,01) (Поз. 2) | [8 empty] | 9039.88
115%*0,94 ФОТ (от 965,14) (Поз. 1) | [8 empty] | 1043.32
142%*0,94 ФОТ (от 26290,76) (Поз. 3, 5, 7-8, 10) | [8 empty] | 35092.91
Сметная прибыль | [8 empty] | 27726.19
В том числе, справочно:
50% ФОТ (от 419,72) (Поз. 4) | [8 empty] | 209.86
60% ФОТ (от 9247,01) (Поз. 2) | [8 empty] | 5548.21
90%*0,85 ФОТ (от 965,14) (Поз. 1) | [8 empty] | 738.33
95%*0,85 ФОТ (от 26290,76) (Поз. 3, 5, 7-8, 10) | [8 empty] | 21229.79
Итоги по смете:
Озеленение. Защитные лесонасаждения | [8 empty] | 2746.79 |  |  |  |  | 87.11
Благоустройство (ремонтно-строительные) | [8 empty] | 33214.89 |  |  |  |  | 652.36 |  | 110.97
Автомобильные дороги | [8 empty] | 186764.88 |  |  |  |  | 1983.04 |  | 81.79
Прочие ремонтно-строительные работы | [8 empty] | 1464.24 |  |  |  |  | 36.15
Материалы | [8 empty] | 92797.19
Погрузо-разгрузочные работы при автомобильных перевозках | [8 empty] | 409.87
Перевозка грузов автомобильным транспортом | [8 empty] | 4596.86
Итого | [8 empty] | 321994.72 |  |  |  |  | 2758.66 |  | 192.76
В том числе:
Материалы | [8 empty] | 191958.57
Машины и механизмы | [8 empty] | 18198.67
ФОТ | [8 empty] | 36922.63
Накладные расходы | [8 empty] | 45483.85
Сметная прибыль | [8 empty] | 27726.19
НДС 18% | [8 empty] | 57959.05
ВСЕГО по смете | [8 empty] | 379953.77 |  |  |  |  | 2758.66 |  | 192.76
Составил
Проверил