## Локальная смета
| СОГЛАСОВАНО: |  |  |  | СОГЛАСОВАНО: | [7 empty] | УТВЕРЖДАЮ:
Депутат Пермской городской Думы
| _____________________________ |  |  |  | по округу № 32 | [7 empty] | __________________________
| " _____ " ________________ 200_ г. |  |  |  | _____________________________ | [7 empty] | "____" ______________200_ г.
" _____ " ________________ 2009 г.
ул. Моторостроителей,15
(наименование стройки)
ЛОКАЛЬНЫЙ СМЕТНЫЙ РАСЧЕТ №
(локальная смета)
Текущий ремонт асфальтобетонного покрытия дворовых проездов.
(наименование работ и затрат, наименование объекта)
Основание:
|  |  | Сметная стоимость строительных работ _______________________________________________________________________________________________ | [5 empty] | ___________________________66,446 |  | тыс.руб.
|  |  | Средства на оплату труда _______________________________________________________________________________________________ | [5 empty] | ___________________________3,643 |  | тыс.руб.
|  |  | Сметная трудоемкость _______________________________________________________________________________________________ | [5 empty] | _______________________________________________________________________________________________241,34 |  | чел.час
Составлен(а) в текущих (прогнозных) ценах по состоянию на 2 квартал 2009 г.
№ пп | Обоснование | Наименование | Ед. изм. | Кол. | Стоимость единицы, руб. |  |  |  | Общая стоимость, руб. |  |  |  | Т/з осн. раб.на ед. | Т/з осн. раб. Всего | Т/з мех. на ед. | Т/з мех. Всего
[5 empty] | Всего | В том числе |  |  | Всего | В том числе
[6 empty] | Осн.З/п | Эк.Маш | З/пМех |  | Осн.З/п | Эк.Маш | З/пМех
1 | 2 | 3 | 4 | 5 | 6 | 7 | 8 | 9 | 10 | 11 | 12 | 13 | 14 | 15 | 16 | 17
Раздел 1. Новый Раздел
1 | ТЕР47-01-001-04 | Очистка участка от мусора | 100 м2 | 0,83 83/100 | 43.32 | 43.32 |  |  | 35.96 | 35.96 |  |  | 3.91 | 3.25
2 | ТЕРр68-12-04 | Разборка покрытий и оснований: асфальтобетонных с помощью молотков отбойных | 100 м3 конструкций | 0,0996 0,83*0,12 | 9623.46 | 2878.83 | 6744.63 | 570.58 | 958.5 | 286.73 | 671.77 | 56.83 | 243.35 | 24.24 | 41.39 | 4.12
3 | ТЕР27-04-007-01 | Устройство основания толщиной 15 см из щебня фракции 40-70 мм при укатке каменных материалов с пределом прочности на сжатие до 68,6 (700) МПа (кг/см2) однослойных | 1000 м2 основания | 0,0415 83*0,5/1000 | 31440.94 | 429.11 | 3959.45 | 564.15 | 1304.8 | 17.81 | 164.32 | 23.41 | 36.96 | 1.53 | 36.24 | 1.5
4 | ТЕРр69-13-01 | Разогрев битумных материалов | 1 т | 0,083 83/1000 | 604.74 | 188.08 | 416.66 |  | 50.19 | 15.61 | 34.58 |  | 16.2 | 1.34
5 | ТЕР27-06-026-01 | Розлив вяжущих материалов | 1 т | 0.083 | 1988.03 |  | 48.44 | 10.38 | 165.01 |  | 4.02 | 0.86 |  |  | 0.66 | 0.05
6 | ТЕР27-06-020-01 | Устройство покрытия толщиной 4 см из горячих асфальтобетонных смесей плотных мелкозернистых типа АБВ, плотность каменных материалов 2,5-2,9 т/м3 3 184,59 = 43 454,23 - 416,87 x 96,6 | 1000 м2 покрытия | 0,083 83/1000 | 3184.59 | 523.94 | 2445.24 | 307.63 | 264.32 | 43.49 | 202.95 | 25.53 | 38.3 | 3.18 | 19.12 | 1.59
7 | ТЕР27-06-021-01 | При изменении толщины покрытия на 0,5 см добавлять или исключать к расценке 27-06-020-1 3,91 = 5 048,04 - 416,87 x 12,1 КОЭФ. К ПОЗИЦИИ: Новый коэффициент до толщ.7см. ПЗ=6; ОЗП=6; ЭМ=6; ЗПМ=6; МАТ=6; ТЗ=6; ТЗМ=6 | 1000 м2 покрытия | 0.083 | 23.46 | 7.38 | 1.44 |  | 1.95 | 0.61 | 0.12 |  | 0.54 | 0.04
8 | ССТОиСЦ 1 кв.2009г. 410-0036 | Смеси асфальтобетонные дорожные ,мелкозернистые с доставкой | т | 14,044 8,018+6,026 | 532 |  |  |  | 7471.41
9 | СЦП1-3-26 | Погрузочные работы при автомобильных перевозках: Мусор строительный | за т груза | 12 | 1.78 |  |  |  | 21.36
10 | СЦП3-3-22-1 | Перевозка навалочных грузов автомобилями-самосвалами (работающими вне карьеров), расстояние перевозки 22 км: класс груза 1 | 1 т | 12 | 20.03 |  |  |  | 240.36
Итого прямые затраты по смете в ценах 2001г. | [8 empty] | 10513.86 | 400.21 | 1077.76 | 106.63 |  | 33.58 |  | 7.26
Итого прямые затраты по смете с учетом коэффициентов к итогам | [8 empty] | 50079.37 | 2876.31 | 4721.76 | 766.35 |  | 241.34 |  | 52.18
В том числе, справочно:
Индекс на 2 квартал 2009 г. РЦЦС ОЗП=7,187; ЭМ-ЗПМ=4,073; ЗПМ=7,187; МАТ=4,689; ТЗ=7,187; ТЗМ=7,187 (Поз. 1-3, 5-7, 4, 8) | [8 empty] | 38488.01 | 2476.1 | 3644 | 659.72 |  | 207.7595 |  | 44.9176
Перевозка мусора 2 квартал 2009 г.РЦЦС ПЗ=5,117 (Поз. 9-10) | [8 empty] | 1077.5
Накладные расходы | [8 empty] | 3847.15
В том числе, справочно:
78%*0,94 ФОТ (от 112,19) (Поз. 4) | [8 empty] | 82.26
104%*0,94 ФОТ (от 2469,17) (Поз. 2) | [8 empty] | 2413.86
115%*0,94 ФОТ (от 258,44) (Поз. 1) | [8 empty] | 279.37
142%*0,94 ФОТ (от 802,86) (Поз. 3, 5-7) | [8 empty] | 1071.66
Сметная прибыль | [8 empty] | 2383.62
В том числе, справочно:
50% ФОТ (от 112,19) (Поз. 4) | [8 empty] | 56.1
60% ФОТ (от 2469,17) (Поз. 2) | [8 empty] | 1481.5
90%*0,85 ФОТ (от 258,44) (Поз. 1) | [8 empty] | 197.71
95%*0,85 ФОТ (от 802,86) (Поз. 3, 5-7) | [8 empty] | 648.31
Итоги по смете:
Озеленение. Защитные лесонасаждения | [8 empty] | 735.52 |  |  |  |  | 23.36
Благоустройство (ремонтно-строительные) | [8 empty] | 8869.18 |  |  |  |  | 174.21 |  | 29.61
Автомобильные дороги | [8 empty] | 9941.39 |  |  |  |  | 34.14 |  | 22.57
Прочие ремонтно-строительные работы | [8 empty] | 391.39 |  |  |  |  | 9.63
Материалы | [8 empty] | 35033.44
Погрузо-разгрузочные работы при автомобильных перевозках | [8 empty] | 109.3
Перевозка грузов автомобильным транспортом | [8 empty] | 1229.92
Итого | [8 empty] | 56310.14 |  |  |  |  | 241.34 |  | 52.18
В том числе:
Материалы | [8 empty] | 41142.08
Машины и механизмы | [8 empty] | 4721.76
ФОТ | [8 empty] | 3642.66
Накладные расходы | [8 empty] | 3847.15
Сметная прибыль | [8 empty] | 2383.62
НДС 18% | [8 empty] | 10135.83
ВСЕГО по смете | [8 empty] | 66445.97 |  |  |  |  | 241.34 |  | 52.18
Составил
Проверил