## Локальная смета
| СОГЛАСОВАНО: |  |  |  | СОГЛАСОВАНО: | [7 empty] | УТВЕРЖДАЮ:
Депутат Пермской городской Думы
| _____________________________ |  |  |  | по округу № 34 | [7 empty] | __________________________
| " _____ " ________________ 200_ г. |  |  |  | _____________________________ | [7 empty] | "____" ______________200_ г.
" _____ " ________________ 2009 г.
ул.Лукоянова (часть 1)
(наименование стройки)
ЛОКАЛЬНЫЙ СМЕТНЫЙ РАСЧЕТ №
(локальная смета)
Текущий ремонт тротуара.
(наименование работ и затрат, наименование объекта)
Основание:
|  |  | Сметная стоимость строительных работ _______________________________________________________________________________________________ | [5 empty] | ___________________________505,147 |  | тыс.руб.
|  |  | Средства на оплату труда _______________________________________________________________________________________________ | [5 empty] | ___________________________49,974 |  | тыс.руб.
|  |  | Сметная трудоемкость _______________________________________________________________________________________________ | [5 empty] | _______________________________________________________________________________________________3589,34 |  | чел.час
Составлен(а) в текущих (прогнозных) ценах по состоянию на 2 квартал 2009 г.
№ пп | Обоснование | Наименование | Ед. изм. | Кол. | Стоимость единицы, руб. |  |  |  | Общая стоимость, руб. |  |  |  | Т/з осн. раб.на ед. | Т/з осн. раб. Всего | Т/з мех. на ед. | Т/з мех. Всего
[5 empty] | Всего | В том числе |  |  | Всего | В том числе
[6 empty] | Осн.З/п | Эк.Маш | З/пМех |  | Осн.З/п | Эк.Маш | З/пМех
1 | 2 | 3 | 4 | 5 | 6 | 7 | 8 | 9 | 10 | 11 | 12 | 13 | 14 | 15 | 16 | 17
Раздел 1. Новый Раздел
1 | ТЕР47-01-001-04 | Очистка участка от мусора | 100 м2 | 5,85 585/100 | 43.32 | 43.32 |  |  | 253.42 | 253.42 |  |  | 3.91 | 22.87
2 | ТЕРр68-12-04 | Разборка покрытий и оснований: асфальтобетонных с помощью молотков отбойных | 100 м3 конструкций | 0,702 585/100*0,12 | 9623.46 | 2878.83 | 6744.63 | 570.58 | 6755.67 | 2020.94 | 4734.73 | 400.55 | 243.35 | 170.83 | 41.39 | 29.06
3 | ТЕР27-07-002-03 | Устройство оснований толщиной 12 см под тротуары из известнякового щебня | 100 м2 дорожек и тротуаров | 5,85 585/100 | 2866.63 | 315.93 | 306.41 | 46.38 | 16769.79 | 1848.19 | 1792.5 | 271.32 | 26.24 | 153.5 | 3.17 | 18.54
4 | ТЕРр69-13-01 | Разогрев битумных материалов | 1 т | 0,585 585/1000 | 604.74 | 188.08 | 416.66 |  | 353.77 | 110.03 | 243.74 |  | 16.2 | 9.48
5 | ТЕР27-06-026-01 | Розлив вяжущих материалов | 1 т | 0.585 | 1988.03 |  | 48.44 | 10.38 | 1163 |  | 28.34 | 6.07 |  |  | 0.66 | 0.39
6 | ТЕР27-07-001-01 | Устройство асфальтобетонных покрытий дорожек и тротуаров однослойных из литой мелкозернистой асфальто-бетонной смеси толщиной 3 см 416,67 = 3 084,82 - 373,69 x 7,14 | 100 м2 покрытия | 5,85 585/100 | 416.67 | 199.89 | 76.89 | 16.35 | 2437.52 | 1169.36 | 449.81 | 95.65 | 15.12 | 88.45 | 0.07 | 0.41
7 | ТЕР27-07-001-02 | При изменении толщины покрытия на 0,5 см добавлять к норме 07-001-1 42,23 = 494,39 - 373,69 x 1,21 КОЭФ. К ПОЗИЦИИ: Новый коэффициент до толщ.5 см. ПЗ=4; ОЗП=4; ЭМ=4; ЗПМ=4; МАТ=4; ТЗ=4; ТЗМ=4 | 100 м2 покрытия | 5.85 | 168.92 | 122.68 | 46.24 | 10.28 | 988.18 | 717.68 | 270.5 | 60.14 | 9.28 | 54.29
8 | ССТОиСЦ 1 кв.2009г. 410-0036 | Смеси асфальтобетонные дорожные ,мелкозернистые с доставкой | т | 70,08 41,77+28,31 | 532 |  |  |  | 37282.56
9 | СЦП1-3-26 | Погрузочные работы при автомобильных перевозках: Мусор строительный | за т груза | 84 | 1.78 |  |  |  | 149.52
10 | СЦП3-3-22-1 | Перевозка навалочных грузов автомобилями-самосвалами (работающими вне карьеров), расстояние перевозки 22 км: класс груза 1 | 1 т | 84 | 20.03 |  |  |  | 1682.52
Итого прямые затраты по смете в ценах 2001г. | [8 empty] | 67835.95 | 6119.62 | 7519.62 | 833.73 |  | 499.42 |  | 48.4
Итого прямые затраты по смете с учетом коэффициентов к итогам | [8 empty] | 332117.84 | 43981.72 | 33223.65 | 5992.01 |  | 3589.34 |  | 347.85
В том числе, справочно:
Индекс на 2 квартал 2009 г. РЦЦС ОЗП=7,187; ЭМ-ЗПМ=4,073; ЗПМ=7,187; МАТ=4,689; ТЗ=7,187; ТЗМ=7,187 (Поз. 1-3, 5-7, 4, 8) | [8 empty] | 256739.39 | 37862.09 | 25704.03 | 5158.29 |  | 3089.9116 |  | 299.4508
Перевозка мусора 2 квартал 2009 г.РЦЦС ПЗ=5,117 (Поз. 9-10) | [8 empty] | 7542.5
Накладные расходы | [8 empty] | 59550.51
В том числе, справочно:
78%*0,94 ФОТ (от 790,79) (Поз. 4) | [8 empty] | 579.81
104%*0,94 ФОТ (от 17403,25) (Поз. 2) | [8 empty] | 17013.42
115%*0,94 ФОТ (от 1821,33) (Поз. 1) | [8 empty] | 1968.86
142%*0,94 ФОТ (от 29958,36) (Поз. 3, 5-7) | [8 empty] | 39988.42
Сметная прибыль | [8 empty] | 36422.05
В том числе, справочно:
50% ФОТ (от 790,79) (Поз. 4) | [8 empty] | 395.4
60% ФОТ (от 17403,25) (Поз. 2) | [8 empty] | 10441.95
90%*0,85 ФОТ (от 1821,33) (Поз. 1) | [8 empty] | 1393.32
95%*0,85 ФОТ (от 29958,36) (Поз. 3, 5-7) | [8 empty] | 24191.38
Итоги по смете:
Озеленение. Защитные лесонасаждения | [8 empty] | 5183.51 |  |  |  |  | 164.37
Благоустройство (ремонтно-строительные) | [8 empty] | 62511.74 |  |  |  |  | 1227.76 |  | 208.85
Автомобильные дороги | [8 empty] | 173443.94 |  |  |  |  | 2129.08 |  | 139
Прочие ремонтно-строительные работы | [8 empty] | 2758.75 |  |  |  |  | 68.13
Материалы | [8 empty] | 174817.92
Погрузо-разгрузочные работы при автомобильных перевозках | [8 empty] | 765.09
Перевозка грузов автомобильным транспортом | [8 empty] | 8609.45
Итого | [8 empty] | 428090.4 |  |  |  |  | 3589.34 |  | 347.85
В том числе:
Материалы | [8 empty] | 245537.93
Машины и механизмы | [8 empty] | 33223.65
ФОТ | [8 empty] | 49973.73
Накладные расходы | [8 empty] | 59550.51
Сметная прибыль | [8 empty] | 36422.05
НДС 18% | [8 empty] | 77056.27
ВСЕГО по смете | [8 empty] | 505146.67 |  |  |  |  | 3589.34 |  | 347.85
Составил
Проверил