## Локальная смета
| СОГЛАСОВАНО: |  |  |  | СОГЛАСОВАНО: | [7 empty] | УТВЕРЖДАЮ:
Депутат Пермской городской Думы
| _____________________________ |  |  |  | по округу № 29 | [7 empty] | __________________________
| " _____ " ________________ 200_ г. |  |  |  | _____________________________ | [7 empty] | "____" ______________200_ г.
" _____ " ________________ 2009 г.
ул.Рабоче-Крестьянская,24
(наименование стройки)
ЛОКАЛЬНЫЙ СМЕТНЫЙ РАСЧЕТ №
(локальная смета)
Текущий ремонт асфальтобетонного покрытия дворовых проездов.
(наименование работ и затрат, наименование объекта)
Основание:
|  |  | Сметная стоимость строительных работ _______________________________________________________________________________________________ | [5 empty] | ___________________________86,480 |  | тыс.руб.
|  |  | Средства на оплату труда _______________________________________________________________________________________________ | [5 empty] | ___________________________4,580 |  | тыс.руб.
|  |  | Сметная трудоемкость _______________________________________________________________________________________________ | [5 empty] | _______________________________________________________________________________________________293,45 |  | чел.час
Составлен(а) в текущих (прогнозных) ценах по состоянию на 2 квартал 2009 г.
№ пп | Обоснование | Наименование | Ед. изм. | Кол. | Стоимость единицы, руб. |  |  |  | Общая стоимость, руб. |  |  |  | Т/з осн. раб.на ед. | Т/з осн. раб. Всего | Т/з мех. на ед. | Т/з мех. Всего
[5 empty] | Всего | В том числе |  |  | Всего | В том числе
[6 empty] | Осн.З/п | Эк.Маш | З/пМех |  | Осн.З/п | Эк.Маш | З/пМех
1 | 2 | 3 | 4 | 5 | 6 | 7 | 8 | 9 | 10 | 11 | 12 | 13 | 14 | 15 | 16 | 17
Раздел 1. Новый Раздел
1 | ТЕР47-01-001-04 | Очистка участка от мусора | 100 м2 | 0,965 96,5/100 | 43.32 | 43.32 |  |  | 41.8 | 41.8 |  |  | 3.91 | 3.77
2 | ТЕРр68-12-04 | Разборка покрытий и оснований: асфальтобетонных с помощью молотков отбойных | 100 м3 конструкций | 0,1158 96,5/100*0,12 | 9623.46 | 2878.83 | 6744.63 | 570.58 | 1114.4 | 333.37 | 781.03 | 66.07 | 243.35 | 28.18 | 41.39 | 4.79
3 | ТЕР27-04-007-01 | Устройство основания толщиной 15 см из щебня фракции 40-70 мм при укатке каменных материалов с пределом прочности на сжатие до 68,6 (700) МПа (кг/см2) однослойных | 1000 м2 основания | 0,0965 96,5/1000 | 31440.94 | 429.11 | 3959.45 | 564.15 | 3034.05 | 41.41 | 382.09 | 54.44 | 36.96 | 3.57 | 36.24 | 3.5
4 | ТЕРр69-13-01 | Разогрев битумных материалов | 1 т | 0,0965 96,5/1000 | 604.74 | 188.08 | 416.66 |  | 58.36 | 18.15 | 40.21 |  | 16.2 | 1.56
5 | ТЕР27-06-026-01 | Розлив вяжущих материалов | 1 т | 0.0965 | 1988.03 |  | 48.44 | 10.38 | 191.84 |  | 4.67 | 1 |  |  | 0.66 | 0.06
6 | ТЕР27-06-020-01 | Устройство покрытия толщиной 4 см из горячих асфальтобетонных смесей плотных мелкозернистых типа АБВ, плотность каменных материалов 2,5-2,9 т/м3 3 184,59 = 43 454,23 - 416,87 x 96,6 | 1000 м2 покрытия | 0.0965 | 3184.59 | 523.94 | 2445.24 | 307.63 | 307.31 | 50.56 | 235.97 | 29.69 | 38.3 | 3.7 | 19.12 | 1.85
7 | ТЕР27-06-021-01 | При изменении толщины покрытия на 0,5 см добавлять или исключать к расценке 27-06-020-1 3,91 = 5 048,04 - 416,87 x 12,1 КОЭФ. К ПОЗИЦИИ: Новый коэффициент до толщ.7см. ПЗ=6; ОЗП=6; ЭМ=6; ЗПМ=6; МАТ=6; ТЗ=6; ТЗМ=6 | 1000 м2 покрытия | 0.0965 | 23.46 | 7.38 | 1.44 |  | 2.26 | 0.71 | 0.14 |  | 0.54 | 0.05
8 | ССТОиСЦ 1 кв.2009г. 410-0036 | Смеси асфальтобетонные дорожные ,мелкозернистые с доставкой | т | 16,328 9,322+7,006 | 532 |  |  |  | 8686.5
9 | СЦП1-3-26 | Погрузочные работы при автомобильных перевозках: Мусор строительный | за т груза | 13.5 | 1.78 |  |  |  | 24.03
10 | СЦП3-3-22-1 | Перевозка навалочных грузов автомобилями-самосвалами (работающими вне карьеров), расстояние перевозки 22 км: класс груза 1 | 1 т | 13.5 | 20.03 |  |  |  | 270.41
Итого прямые затраты по смете в ценах 2001г. | [8 empty] | 13730.96 | 486 | 1444.11 | 151.2 |  | 40.83 |  | 10.2
Итого прямые затраты по смете с учетом коэффициентов к итогам | [8 empty] | 65305.79 | 3492.88 | 6352.7 | 1086.68 |  | 293.45 |  | 73.31
В том числе, справочно:
Индекс на 2 квартал 2009 г. РЦЦС ОЗП=7,187; ЭМ-ЗПМ=4,073; ЗПМ=7,187; МАТ=4,689; ТЗ=7,187; ТЗМ=7,187 (Поз. 1-3, 5-7, 4, 8) | [8 empty] | 50362.62 | 3006.88 | 4908.59 | 935.47 |  | 252.6152 |  | 63.1074
Перевозка мусора 2 квартал 2009 г.РЦЦС ПЗ=5,117 (Поз. 9-10) | [8 empty] | 1212.21
Накладные расходы | [8 empty] | 4932.63
В том числе, справочно:
78%*0,94 ФОТ (от 130,44) (Поз. 4) | [8 empty] | 95.64
104%*0,94 ФОТ (от 2870,78) (Поз. 2) | [8 empty] | 2806.47
115%*0,94 ФОТ (от 300,42) (Поз. 1) | [8 empty] | 324.75
142%*0,94 ФОТ (от 1277,92) (Поз. 3, 5-7) | [8 empty] | 1705.77
Сметная прибыль | [8 empty] | 3049.43
В том числе, справочно:
50% ФОТ (от 130,44) (Поз. 4) | [8 empty] | 65.22
60% ФОТ (от 2870,78) (Поз. 2) | [8 empty] | 1722.47
90%*0,85 ФОТ (от 300,42) (Поз. 1) | [8 empty] | 229.82
95%*0,85 ФОТ (от 1277,92) (Поз. 3, 5-7) | [8 empty] | 1031.92
Итоги по смете:
Озеленение. Защитные лесонасаждения | [8 empty] | 854.99 |  |  |  |  | 27.1
Благоустройство (ремонтно-строительные) | [8 empty] | 10311.75 |  |  |  |  | 202.53 |  | 34.43
Автомобильные дороги | [8 empty] | 19428.38 |  |  |  |  | 52.61 |  | 38.88
Прочие ремонтно-строительные работы | [8 empty] | 455.08 |  |  |  |  | 11.21
Материалы | [8 empty] | 40731
Погрузо-разгрузочные работы при автомобильных перевозках | [8 empty] | 122.96
Перевозка грузов автомобильным транспортом | [8 empty] | 1383.69
Итого | [8 empty] | 73287.85 |  |  |  |  | 293.45 |  | 73.31
В том числе:
Материалы | [8 empty] | 53953.56
Машины и механизмы | [8 empty] | 6352.7
ФОТ | [8 empty] | 4579.56
Накладные расходы | [8 empty] | 4932.63
Сметная прибыль | [8 empty] | 3049.43
НДС 18% | [8 empty] | 13191.81
ВСЕГО по смете | [8 empty] | 86479.66 |  |  |  |  | 293.45 |  | 73.31
Составил
Проверил