## Локальная смета
| СОГЛАСОВАНО: |  |  |  | СОГЛАСОВАНО: | [7 empty] | УТВЕРЖДАЮ:
Депутат Пермской городской Думы
| _____________________________ |  |  |  | по округу № 31 | [7 empty] | __________________________
| " _____ " ________________ 200_ г. |  |  |  | _____________________________ | [7 empty] | "____" ______________200_ г.
" _____ " ________________ 2009 г.
ул.Революции,64
(наименование стройки)
ЛОКАЛЬНЫЙ СМЕТНЫЙ РАСЧЕТ №
(локальная смета)
Установка ограждений газонов.
(наименование работ и затрат, наименование объекта)
Основание:
|  |  | Сметная стоимость строительных работ _______________________________________________________________________________________________ | [5 empty] | ___________________________125,569 |  | тыс.руб.
|  |  | Средства на оплату труда _______________________________________________________________________________________________ | [5 empty] | ___________________________13,700 |  | тыс.руб.
|  |  | Сметная трудоемкость _______________________________________________________________________________________________ | [5 empty] | _______________________________________________________________________________________________1048,29 |  | чел.час
Составлен(а) в текущих (прогнозных) ценах по состоянию на 2 квартал 2009 г.
№ пп | Обоснование | Наименование | Ед. изм. | Кол. | Стоимость единицы, руб. |  |  |  | Общая стоимость, руб. |  |  |  | Т/з осн. раб.на ед. | Т/з осн. раб. Всего | Т/з мех. на ед. | Т/з мех. Всего
[5 empty] | Всего | В том числе |  |  | Всего | В том числе
[6 empty] | Осн.З/п | Эк.Маш | З/пМех |  | Осн.З/п | Эк.Маш | З/пМех
1 | 2 | 3 | 4 | 5 | 6 | 7 | 8 | 9 | 10 | 11 | 12 | 13 | 14 | 15 | 16 | 17
Раздел 1. Новый Раздел
1 | ТЕРр51-04-01 | Рытье ям для установки стоек и столбов: глубиной 0,4 м | 100 ям | 0.25 | 2909.4 | 2909.4 |  |  | 727.35 | 727.35 |  |  | 260 | 65
2 | ТЕР06-01-001-01 (прим.) | Устройство бетонной подготовки (заделка бетоном стоек) | 100 м3 бетона, бутобетона и железобетона в деле | 0,004 0,016*0,25 | 42570.18 | 1994.4 | 1652.8 | 282.96 | 170.28 | 7.98 | 6.61 | 1.13 | 180 | 0.72 | 18 | 0.07
3 | ТЕР09-03-029-01 | Монтаж ограждений газонов | 1 т конструкций | 1.598 | 1293.28 | 433.11 | 754.55 | 77.4 | 2066.66 | 692.11 | 1205.77 | 123.69 | 32.37 | 51.73 | 5.83 | 9.32
4 | СЦМ-201-9012 | Металлоконструкции индивидуальные | т | 1.598 | 9029.04 |  |  |  | 14428.41
5 | ТЕР15-04-040-09 | Окраска по металлу графитом за 2 раза: заполнений оконных проемов и решеток | 100 м2 окрашиваемой поверхности | 0,4554 69*0,66/100 | 811.64 | 777.25 | 1.18 | 0.14 | 369.62 | 353.96 | 0.54 | 0.06 | 62.38 | 28.41 | 0.02 | 0.01
Итого прямые затраты по смете в ценах 2001г. | [8 empty] | 17762.32 | 1781.4 | 1212.92 | 124.88 |  | 145.86 |  | 9.4
Итого прямые затраты по смете с учетом коэффициентов к итогам | [8 empty] | 87379.16 | 12802.91 | 5329.1 | 897.51 |  | 1048.29 |  | 67.55
В том числе, справочно:
Индекс на 2 квартал 2009 г. РЦЦС ОЗП=7,187; ЭМ-ЗПМ=4,073; ЗПМ=7,187; МАТ=4,689; ТЗ=7,187; ТЗМ=7,187 (Поз. 1-2, 4, 3, 5) | [8 empty] | 69616.84 | 11021.52 | 4116.18 | 772.63 |  | 902.4358 |  | 58.1578
Накладные расходы | [8 empty] | 11221.46
В том числе, справочно:
75%*0,94 ФОТ (от 5227,46) (Поз. 1) | [8 empty] | 3685.36
90%*0,94 ФОТ (от 5863,15) (Поз. 3) | [8 empty] | 4960.22
105%*0,94 ФОТ (от 2609,81) (Поз. 2, 4-5) | [8 empty] | 2575.88
Сметная прибыль | [8 empty] | 7814.14
В том числе, справочно:
45% ФОТ (от 5227,46) (Поз. 1) | [8 empty] | 2352.36
55%*0,85 ФОТ (от 2544,34) (Поз. 5) | [8 empty] | 1189.48
65%*0,85 ФОТ (от 65,47) (Поз. 2, 4) | [8 empty] | 36.17
85%*0,85 ФОТ (от 5863,15) (Поз. 3) | [8 empty] | 4236.13
Итоги по смете:
Земляные работы, выполняемые ручным способом (ремонтно-строительные) | [8 empty] | 11265.18 |  |  |  |  | 467.16
Бетонные и железобетонные монолитные конструкции в промышленном строительстве | [8 empty] | 68573.42 |  |  |  |  | 5.17 |  | 0.5
Строительные металлические конструкции | [8 empty] | 20258.22 |  |  |  |  | 371.78 |  | 66.98
Отделочные работы | [8 empty] | 6317.94 |  |  |  |  | 204.18 |  | 0.07
Итого | [8 empty] | 106414.76 |  |  |  |  | 1048.29 |  | 67.55
В том числе:
Материалы | [8 empty] | 69247.15
Машины и механизмы | [8 empty] | 5329.1
ФОТ | [8 empty] | 13700.42
Накладные расходы | [8 empty] | 11221.46
Сметная прибыль | [8 empty] | 7814.14
НДС 18% | [8 empty] | 19154.66
ВСЕГО по смете | [8 empty] | 125569.42 |  |  |  |  | 1048.29 |  | 67.55
Составил
Проверил