## Локальная смета
| СОГЛАСОВАНО: |  |  |  | СОГЛАСОВАНО: | [7 empty] | УТВЕРЖДАЮ:
Депутат Пермской городской Думы
| _____________________________ |  |  |  | по округу № 29 | [7 empty] | __________________________
| " _____ " ________________ 200_ г. |  |  |  | _____________________________ | [7 empty] | "____" ______________200_ г.
" _____ " ________________ 2009 г.
ул.Н.Островского, 51,53,55
(наименование стройки)
ЛОКАЛЬНЫЙ СМЕТНЫЙ РАСЧЕТ №
(локальная смета)
Текущий ремонт асфальтобетонного покрытия дворовых проездов.
(наименование работ и затрат, наименование объекта)
Основание:
|  |  | Сметная стоимость строительных работ _______________________________________________________________________________________________ | [5 empty] | ___________________________175,953 |  | тыс.руб.
|  |  | Средства на оплату труда _______________________________________________________________________________________________ | [5 empty] | ___________________________9,313 |  | тыс.руб.
|  |  | Сметная трудоемкость _______________________________________________________________________________________________ | [5 empty] | _______________________________________________________________________________________________596,8 |  | чел.час
Составлен(а) в текущих (прогнозных) ценах по состоянию на 2 квартал 2009 г.
№ пп | Обоснование | Наименование | Ед. изм. | Кол. | Стоимость единицы, руб. |  |  |  | Общая стоимость, руб. |  |  |  | Т/з осн. раб.на ед. | Т/з осн. раб. Всего | Т/з мех. на ед. | Т/з мех. Всего
[5 empty] | Всего | В том числе |  |  | Всего | В том числе
[6 empty] | Осн.З/п | Эк.Маш | З/пМех |  | Осн.З/п | Эк.Маш | З/пМех
1 | 2 | 3 | 4 | 5 | 6 | 7 | 8 | 9 | 10 | 11 | 12 | 13 | 14 | 15 | 16 | 17
Раздел 1. Новый Раздел
1 | ТЕР47-01-001-04 | Очистка участка от мусора | 100 м2 | 1,9625 196,25/100 | 43.32 | 43.32 |  |  | 85.02 | 85.02 |  |  | 3.91 | 7.67
2 | ТЕРр68-12-04 | Разборка покрытий и оснований: асфальтобетонных с помощью молотков отбойных | 100 м3 конструкций | 0,2355 196,25/100*0,12 | 9623.46 | 2878.83 | 6744.63 | 570.58 | 2266.32 | 677.96 | 1588.36 | 134.37 | 243.35 | 57.31 | 41.39 | 9.75
3 | ТЕР27-04-007-01 | Устройство основания толщиной 15 см из щебня фракции 40-70 мм при укатке каменных материалов с пределом прочности на сжатие до 68,6 (700) МПа (кг/см2) однослойных | 1000 м2 основания | 0,19625 196,25/1000 | 31440.94 | 429.11 | 3959.45 | 564.15 | 6170.28 | 84.21 | 777.04 | 110.71 | 36.96 | 7.25 | 36.24 | 7.11
4 | ТЕРр69-13-01 | Разогрев битумных материалов | 1 т | 0,19625 196,25/1000 | 604.74 | 188.08 | 416.66 |  | 118.68 | 36.91 | 81.77 |  | 16.2 | 3.18
5 | ТЕР27-06-026-01 | Розлив вяжущих материалов | 1 т | 0.196 | 1988.03 |  | 48.44 | 10.38 | 389.65 |  | 9.49 | 2.03 |  |  | 0.66 | 0.13
6 | ТЕР27-06-020-01 | Устройство покрытия толщиной 4 см из горячих асфальтобетонных смесей плотных мелкозернистых типа АБВ, плотность каменных материалов 2,5-2,9 т/м3 3 184,59 = 43 454,23 - 416,87 x 96,6 | 1000 м2 покрытия | 0,19625 196,25/1000 | 3184.59 | 523.94 | 2445.24 | 307.63 | 624.98 | 102.82 | 479.88 | 60.37 | 38.3 | 7.52 | 19.12 | 3.75
7 | ТЕР27-06-021-01 | При изменении толщины покрытия на 0,5 см добавлять или исключать к расценке 27-06-020-1 3,91 = 5 048,04 - 416,87 x 12,1 КОЭФ. К ПОЗИЦИИ: Новый коэффициент до толщ.7см. ПЗ=6; ОЗП=6; ЭМ=6; ЗПМ=6; МАТ=6; ТЗ=6; ТЗМ=6 | 1000 м2 покрытия | 0.19625 | 23.46 | 7.38 | 1.44 |  | 4.6 | 1.45 | 0.28 |  | 0.54 | 0.11
8 | ССТОиСЦ 1 кв.2009г. 410-0036 | Смеси асфальтобетонные дорожные ,мелкозернистые с доставкой | т | 33,21 18,96+14,25 | 532 |  |  |  | 17667.72
9 | СЦП1-3-26 | Погрузочные работы при автомобильных перевозках: Мусор строительный | за т груза | 28 | 1.78 |  |  |  | 49.84
10 | СЦП3-3-22-1 | Перевозка навалочных грузов автомобилями-самосвалами (работающими вне карьеров), расстояние перевозки 22 км: класс груза 1 | 1 т | 28 | 20.03 |  |  |  | 560.84
Итого прямые затраты по смете в ценах 2001г. | [8 empty] | 27937.93 | 988.37 | 2936.82 | 307.48 |  | 83.04 |  | 20.74
Итого прямые затраты по смете с учетом коэффициентов к итогам | [8 empty] | 132879.69 | 7103.42 | 12919.16 | 2209.86 |  | 596.8 |  | 149.06
В том числе, справочно:
Индекс на 2 квартал 2009 г. РЦЦС ОЗП=7,187; ЭМ-ЗПМ=4,073; ЗПМ=7,187; МАТ=4,689; ТЗ=7,187; ТЗМ=7,187 (Поз. 1-3, 5-7, 4, 8) | [8 empty] | 102427.59 | 6115.05 | 9982.34 | 1902.38 |  | 513.7686 |  | 128.3183
Перевозка мусора 2 квартал 2009 г.РЦЦС ПЗ=5,117 (Поз. 9-10) | [8 empty] | 2514.17
Накладные расходы | [8 empty] | 10031.28
В том числе, справочно:
78%*0,94 ФОТ (от 265,27) (Поз. 4) | [8 empty] | 194.5
104%*0,94 ФОТ (от 5838,22) (Поз. 2) | [8 empty] | 5707.44
115%*0,94 ФОТ (от 611,04) (Поз. 1) | [8 empty] | 660.53
142%*0,94 ФОТ (от 2598,75) (Поз. 3, 5-7) | [8 empty] | 3468.81
Сметная прибыль | [8 empty] | 6201.51
В том числе, справочно:
50% ФОТ (от 265,27) (Поз. 4) | [8 empty] | 132.64
60% ФОТ (от 5838,22) (Поз. 2) | [8 empty] | 3502.93
90%*0,85 ФОТ (от 611,04) (Поз. 1) | [8 empty] | 467.45
95%*0,85 ФОТ (от 2598,75) (Поз. 3, 5-7) | [8 empty] | 2098.49
Итоги по смете:
Озеленение. Защитные лесонасаждения | [8 empty] | 1739.02 |  |  |  |  | 55.12
Благоустройство (ремонтно-строительные) | [8 empty] | 20970.69 |  |  |  |  | 411.89 |  | 70.07
Автомобильные дороги | [8 empty] | 39508.52 |  |  |  |  | 106.94 |  | 78.99
Прочие ремонтно-строительные работы | [8 empty] | 925.46 |  |  |  |  | 22.85
Материалы | [8 empty] | 82843.94
Погрузо-разгрузочные работы при автомобильных перевозках | [8 empty] | 255.03
Перевозка грузов автомобильным транспортом | [8 empty] | 2869.82
Итого | [8 empty] | 149112.48 |  |  |  |  | 596.8 |  | 149.06
В том числе:
Материалы | [8 empty] | 109732.26
Машины и механизмы | [8 empty] | 12919.16
ФОТ | [8 empty] | 9313.28
Накладные расходы | [8 empty] | 10031.28
Сметная прибыль | [8 empty] | 6201.51
НДС 18% | [8 empty] | 26840.25
ВСЕГО по смете | [8 empty] | 175952.73 |  |  |  |  | 596.8 |  | 149.06
Составил
Проверил