## Локальная смета
| СОГЛАСОВАНО: |  |  |  | СОГЛАСОВАНО: | [7 empty] | УТВЕРЖДАЮ:
Депутат Пермской городской Думы
| _____________________________ |  |  |  | по округу № 36 | [7 empty] | __________________________
| " _____ " ________________ 200_ г. |  |  |  | _____________________________ | [7 empty] | "____" ______________200_ г.
" _____ " ________________ 2009 г.
ул.Самаркандская,74,94
(наименование стройки)
ЛОКАЛЬНЫЙ СМЕТНЫЙ РАСЧЕТ №
(локальная смета)
Асфальтирование пешеходного тротуара .
(наименование работ и затрат, наименование объекта)
Основание:
|  |  | Сметная стоимость строительных работ _______________________________________________________________________________________________ | [5 empty] | ___________________________304,289 |  | тыс.руб.
|  |  | Средства на оплату труда _______________________________________________________________________________________________ | [5 empty] | ___________________________23,384 |  | тыс.руб.
|  |  | Сметная трудоемкость _______________________________________________________________________________________________ | [5 empty] | _______________________________________________________________________________________________1695,48 |  | чел.час
Составлен(а) в текущих (прогнозных) ценах по состоянию на 2 квартал 2009 г.
№ пп | Обоснование | Наименование | Ед. изм. | Кол. | Стоимость единицы, руб. |  |  |  | Общая стоимость, руб. |  |  |  | Т/з осн. раб.на ед. | Т/з осн. раб. Всего | Т/з мех. на ед. | Т/з мех. Всего
[5 empty] | Всего | В том числе |  |  | Всего | В том числе
[6 empty] | Осн.З/п | Эк.Маш | З/пМех |  | Осн.З/п | Эк.Маш | З/пМех
1 | 2 | 3 | 4 | 5 | 6 | 7 | 8 | 9 | 10 | 11 | 12 | 13 | 14 | 15 | 16 | 17
Раздел 1. Новый Раздел
1 | ТЕР47-01-001-04 | Очистка участка от мусора | 100 м2 | 4,2 420/100 | 43.32 | 43.32 |  |  | 181.94 | 181.94 |  |  | 3.91 | 16.42
2 | ТЕР27-07-002-03 | Устройство оснований толщиной 12 см под тротуары из известнякового щебня | 100 м2 дорожек и тротуаров | 4,2 420/100 | 2866.63 | 315.93 | 306.41 | 46.38 | 12039.85 | 1326.91 | 1286.92 | 194.8 | 26.24 | 110.21 | 3.17 | 13.31
3 | ТЕРр69-13-01 | Разогрев битумных материалов | 1 т | 0,42 420/1000 | 604.74 | 188.08 | 416.66 |  | 253.99 | 78.99 | 175 |  | 16.2 | 6.8
4 | ТЕР27-06-026-01 | Розлив вяжущих материалов | 1 т | 0.42 | 1988.03 |  | 48.44 | 10.38 | 834.97 |  | 20.34 | 4.36 |  |  | 0.66 | 0.28
5 | ТЕР27-07-001-01 | Устройство асфальтобетонных покрытий дорожек и тротуаров однослойных из литой мелкозернистой асфальто-бетонной смеси толщиной 3 см 416,67 = 3 084,82 - 373,69 x 7,14 | 100 м2 покрытия | 4,2 420/100 | 416.67 | 199.89 | 76.89 | 16.35 | 1750.01 | 839.54 | 322.94 | 68.67 | 15.12 | 63.5 | 0.07 | 0.29
6 | ТЕР27-07-001-02 | При изменении толщины покрытия на 0,5 см добавлять к норме 07-001-1 42,23 = 494,39 - 373,69 x 1,21 КОЭФ. К ПОЗИЦИИ: Новый коэффициент до толщ.5 см. ПЗ=4; ОЗП=4; ЭМ=4; ЗПМ=4; МАТ=4; ТЗ=4; ТЗМ=4 | 100 м2 покрытия | 4.2 | 168.92 | 122.68 | 46.24 | 10.28 | 709.46 | 515.26 | 194.2 | 43.18 | 9.28 | 38.98
7 | ССТОиСЦ 1 кв.2009г. 410-0036 | Смеси асфальтобетонные дорожные ,мелкозернистые с доставкой | т | 50,32 29,99+20,33 | 532 |  |  |  | 26770.24
8 | СЦП3-3-22-1 | Перевозка навалочных грузов автомобилями-самосвалами (работающими вне карьеров), расстояние перевозки 22 км: класс груза 1 | 1 т | 19 | 20.03 |  |  |  | 380.57
9 | СЦП1-3-26 | Погрузочные работы при автомобильных перевозках: Мусор строительный | за т груза | 19 | 1.78 |  |  |  | 33.82
Итого прямые затраты по смете в ценах 2001г. | [8 empty] | 42954.85 | 2942.64 | 1999.4 | 311.01 |  | 235.91 |  | 13.88
Итого прямые затраты по смете с учетом коэффициентов к итогам | [8 empty] | 208680.24 | 21148.75 | 9112.05 | 2235.23 |  | 1695.48 |  | 99.76
В том числе, справочно:
Индекс на 2 квартал 2009 г. РЦЦС ОЗП=7,187; ЭМ-ЗПМ=4,073; ЗПМ=7,187; МАТ=4,689; ТЗ=7,187; ТЗМ=7,187 (Поз. 1-2, 4-6, 3, 7) | [8 empty] | 164019.34 | 18206.11 | 7112.64 | 1924.22 |  | 1459.5751 |  | 85.8756
Перевозка мусора 2 квартал 2009 г.РЦЦС ПЗ=5,117 (Поз. 8-9) | [8 empty] | 1706.05
Накладные расходы | [8 empty] | 30539.55
В том числе, справочно:
78%*0,94 ФОТ (от 567,7) (Поз. 3) | [8 empty] | 416.24
115%*0,94 ФОТ (от 1307,6) (Поз. 1) | [8 empty] | 1413.52
142%*0,94 ФОТ (от 21508,68) (Поз. 2, 4-6) | [8 empty] | 28709.79
Сметная прибыль | [8 empty] | 18652.42
В том числе, справочно:
50% ФОТ (от 567,7) (Поз. 3) | [8 empty] | 283.85
90%*0,85 ФОТ (от 1307,6) (Поз. 1) | [8 empty] | 1000.31
95%*0,85 ФОТ (от 21508,68) (Поз. 2, 4-6) | [8 empty] | 17368.26
Итоги по смете:
Озеленение. Защитные лесонасаждения | [8 empty] | 3721.43 |  |  |  |  | 118.01
Автомобильные дороги | [8 empty] | 124524.11 |  |  |  |  | 1528.6 |  | 99.76
Прочие ремонтно-строительные работы | [8 empty] | 1980.57 |  |  |  |  | 48.87
Материалы | [8 empty] | 125525.66
Перевозка грузов автомобильным транспортом | [8 empty] | 1947.38
Погрузо-разгрузочные работы при автомобильных перевозках | [8 empty] | 173.06
Итого | [8 empty] | 257872.21 |  |  |  |  | 1695.48 |  | 99.76
В том числе:
Материалы | [8 empty] | 176299
Машины и механизмы | [8 empty] | 9112.05
ФОТ | [8 empty] | 23383.98
Накладные расходы | [8 empty] | 30539.55
Сметная прибыль | [8 empty] | 18652.42
НДС 18% | [8 empty] | 46417
ВСЕГО по смете | [8 empty] | 304289.21 |  |  |  |  | 1695.48 |  | 99.76
Составил
Проверил