## Локальная смета
Приложение № 13 к документации об аукционе
| СОГЛАСОВАНО: |  |  |  | СОГЛАСОВАНО: | [7 empty] | УТВЕРЖДАЮ:
Депутат Пермской городской Думы
| _____________________________ |  |  |  | по округу № 31 | [7 empty] | __________________________
| " _____ " ________________ 200_ г. |  |  |  | _____________________________ | [7 empty] | "____" ______________200_ г.
" _____ " ________________ 2009 г.
ул.Елькина,43,45
(наименование стройки)
ЛОКАЛЬНЫЙ СМЕТНЫЙ РАСЧЕТ №
(локальная смета)
Асфальтирование тротуара, установка перил .
(наименование работ и затрат, наименование объекта)
Основание:
|  |  | Сметная стоимость строительных работ _______________________________________________________________________________________________ | [5 empty] | ___________________________27,656 |  | тыс.руб.
|  |  | Средства на оплату труда _______________________________________________________________________________________________ | [5 empty] | ___________________________3,458 |  | тыс.руб.
|  |  | Сметная трудоемкость _______________________________________________________________________________________________ | [5 empty] | _______________________________________________________________________________________________272,67 |  | чел.час
Составлен(а) в текущих (прогнозных) ценах по состоянию на 2 квартал 2009 г.
№ пп | Обоснование | Наименование | Ед. изм. | Кол. | Стоимость единицы, руб. |  |  |  | Общая стоимость, руб. |  |  |  | Т/з осн. раб.на ед. | Т/з осн. раб. Всего | Т/з мех. на ед. | Т/з мех. Всего
[5 empty] | Всего | В том числе |  |  | Всего | В том числе
[6 empty] | Осн.З/п | Эк.Маш | З/пМех |  | Осн.З/п | Эк.Маш | З/пМех
1 | 2 | 3 | 4 | 5 | 6 | 7 | 8 | 9 | 10 | 11 | 12 | 13 | 14 | 15 | 16 | 17
Раздел 1. Новый Раздел
1 | ТЕР47-01-001-04 | Очистка участка от мусора | 100 м2 | 0,168 16,8/100 | 43.32 | 43.32 |  |  | 7.28 | 7.28 |  |  | 3.91 | 0.66
2 | ТЕР27-07-002-03 | Устройство оснований толщиной 12 см под тротуары из известнякового щебня | 100 м2 дорожек и тротуаров | 0,168 16,8/100 | 2866.63 | 315.93 | 306.41 | 46.38 | 481.59 | 53.08 | 51.48 | 7.79 | 26.24 | 4.41 | 3.17 | 0.53
3 | ТЕРр69-13-01 | Разогрев битумных материалов | 1 т | 0,0168 16,8/1000 | 604.74 | 188.08 | 416.66 |  | 10.16 | 3.16 | 7 |  | 16.2 | 0.27
4 | ТЕР27-06-026-01 | Розлив вяжущих материалов | 1 т | 0.0168 | 1988.03 |  | 48.44 | 10.38 | 33.4 |  | 0.81 | 0.17 |  |  | 0.66 | 0.01
5 | ТЕР27-07-001-01 | Устройство асфальтобетонных покрытий дорожек и тротуаров однослойных из литой мелкозернистой асфальто-бетонной смеси толщиной 3 см 416,67 = 3 084,82 - 373,69 x 7,14 | 100 м2 покрытия | 0,168 16,8/100 | 416.67 | 199.89 | 76.89 | 16.35 | 70 | 33.58 | 12.92 | 2.75 | 15.12 | 2.54 | 0.07 | 0.01
6 | ТЕР27-07-001-02 | При изменении толщины покрытия на 0,5 см добавлять к норме 07-001-1 42,23 = 494,39 - 373,69 x 1,21 КОЭФ. К ПОЗИЦИИ: Новый коэффициент до толщ.5 см. ПЗ=4; ОЗП=4; ЭМ=4; ЗПМ=4; МАТ=4; ТЗ=4; ТЗМ=4 | 100 м2 покрытия | 0.168 | 168.92 | 122.68 | 46.24 | 10.28 | 28.38 | 20.61 | 7.77 | 1.73 | 9.28 | 1.56
7 | ССТОиСЦ 1 кв.2009г. 410-0036 | Смеси асфальтобетонные дорожные ,мелкозернистые с доставкой | т | 2,0131 1,2+0,8131 | 532 |  |  |  | 1070.97
8 | ТЕРр51-04-01 | Рытье ям для установки стоек и столбов: глубиной 0,4 м | 100 ям | 0.07 | 2909.4 | 2909.4 |  |  | 203.66 | 203.66 |  |  | 260 | 18.2
9 | ТЕР06-01-001-01 (прим.) | Устройство бетонной подготовки (заделка бетоном стоек) | 100 м3 бетона, бутобетона и железобетона в деле | 0,00112 0,016*0,07 | 42570.18 | 1994.4 | 1652.8 | 282.96 | 47.68 | 2.23 | 1.85 | 0.32 | 180 | 0.2 | 18 | 0.02
10 | ТЕР09-03-029-01 | Монтаж ограждений | 1 т конструкций | 0.177 | 1293.28 | 433.11 | 754.55 | 77.4 | 228.91 | 76.66 | 133.56 | 13.7 | 32.37 | 5.73 | 5.83 | 1.03
11 | СЦМ-201-9002 | Конструкции стальные | т | 0.177 | 7793.05 |  |  |  | 1379.37
12 | ТЕР15-04-040-09 | Окраска по металлу графитом за 2 раза: заполнений оконных проемов и решеток | 100 м2 окрашиваемой поверхности | 0,07 14*1*0,5/100 | 811.64 | 777.25 | 1.18 | 0.14 | 56.81 | 54.41 | 0.08 | 0.01 | 62.38 | 4.37 | 0.02
13 | СЦП1-3-26 | Погрузочные работы при автомобильных перевозках: Мусор строительный | за т груза | 1 | 1.78 |  |  |  | 1.78
14 | СЦП3-3-22-1 | Перевозка навалочных грузов автомобилями-самосвалами (работающими вне карьеров), расстояние перевозки 22 км: класс груза 1 | 1 т | 1 | 20.03 |  |  |  | 20.03
Итого прямые затраты по смете в ценах 2001г. | [8 empty] | 3640.02 | 454.67 | 215.47 | 26.47 |  | 37.94 |  | 1.6
Итого прямые затраты по смете с учетом коэффициентов к итогам | [8 empty] | 18162.86 | 3267.71 | 960.04 | 190.24 |  | 272.67 |  | 11.49
В том числе, справочно:
Индекс на 2 квартал 2009 г. РЦЦС ОЗП=7,187; ЭМ-ЗПМ=4,073; ЗПМ=7,187; МАТ=4,689; ТЗ=7,187; ТЗМ=7,187 (Поз. 1-2, 4-6, 3, 7-9, 11, 10, 12) | [8 empty] | 14433.05 | 2813.04 | 744.57 | 163.77 |  | 234.7348 |  | 9.8991
Перевозка мусора 2 квартал 2009 г.РЦЦС ПЗ=5,117 (Поз. 13-14) | [8 empty] | 89.79
Накладные расходы | [8 empty] | 3207.06
Сметная прибыль | [8 empty] | 2066.97
Итоги по смете:
Озеленение. Защитные лесонасаждения | [8 empty] | 148.9 |  |  |  |  | 4.74
Автомобильные дороги | [8 empty] | 4980.99 |  |  |  |  | 61.16 |  | 3.95
Прочие ремонтно-строительные работы | [8 empty] | 79.23 |  |  |  |  | 1.94
Материалы | [8 empty] | 5021.78
Земляные работы, выполняемые ручным способом (ремонтно-строительные) | [8 empty] | 3154.28 |  |  |  |  | 130.8
Бетонные и железобетонные монолитные конструкции в промышленном строительстве | [8 empty] | 6725.09 |  |  |  |  | 1.44 |  | 0.14
Строительные металлические конструкции | [8 empty] | 2243.87 |  |  |  |  | 41.18 |  | 7.4
Отделочные работы | [8 empty] | 971.15 |  |  |  |  | 31.41
Погрузо-разгрузочные работы при автомобильных перевозках | [8 empty] | 9.11
Перевозка грузов автомобильным транспортом | [8 empty] | 102.49
Итого | [8 empty] | 23436.89 |  |  |  |  | 272.67 |  | 11.49
В том числе:
Материалы | [8 empty] | 13823.51
Машины и механизмы | [8 empty] | 960.04
ФОТ | [8 empty] | 3457.95
Накладные расходы | [8 empty] | 3207.06
Сметная прибыль | [8 empty] | 2066.97
НДС 18% | [8 empty] | 4218.64
ВСЕГО по смете | [8 empty] | 27655.53 |  |  |  |  | 272.67 |  | 11.49
Составил
Проверил