## Локальная смета
| СОГЛАСОВАНО: |  |  |  | СОГЛАСОВАНО: | [7 empty] | УТВЕРЖДАЮ:
Депутат Пермской городской Думы
| _____________________________ |  |  |  | по округу № 30 | [7 empty] | __________________________
| " _____ " ________________ 200_ г. |  |  |  | _____________________________ | [7 empty] | "____" ______________200_ г.
" _____ " ________________ 2009 г.
ул.Г.Хасана,3 а
(наименование стройки)
ЛОКАЛЬНЫЙ СМЕТНЫЙ РАСЧЕТ №
(локальная смета)
Благоустройство придомовых территорий (завоз земли,обустройство клумб).
(наименование работ и затрат, наименование объекта)
Основание:
|  |  | Сметная стоимость строительных работ _______________________________________________________________________________________________ | [5 empty] | ___________________________49,454 |  | тыс.руб.
|  |  | Средства на оплату труда _______________________________________________________________________________________________ | [5 empty] | ___________________________5,849 |  | тыс.руб.
|  |  | Сметная трудоемкость _______________________________________________________________________________________________ | [5 empty] | _______________________________________________________________________________________________494,04 |  | чел.час
Составлен(а) в текущих (прогнозных) ценах по состоянию на 2 кватрал 2009 г.
№ пп | Обоснование | Наименование | Ед. изм. | Кол. | Стоимость единицы, руб. |  |  |  | Общая стоимость, руб. |  |  |  | Т/з осн. раб.на ед. | Т/з осн. раб. Всего | Т/з мех. на ед. | Т/з мех. Всего
[5 empty] | Всего | В том числе |  |  | Всего | В том числе
[6 empty] | Осн.З/п | Эк.Маш | З/пМех |  | Осн.З/п | Эк.Маш | З/пМех
1 | 2 | 3 | 4 | 5 | 6 | 7 | 8 | 9 | 10 | 11 | 12 | 13 | 14 | 15 | 16 | 17
Раздел 1. Новый Раздел
1 | ТЕР47-01-001-04 | Очистка участка от мусора | 100 м2 | 0.64 | 43.32 | 43.32 |  |  | 27.72 | 27.72 |  |  | 3.91 | 2.5
2 | ТЕР47-01-001-03 | Разбивка участка | 100 м2 | 0.64 | 102.32 | 96.09 |  |  | 65.48 | 61.5 |  |  | 7.62 | 4.88
3 | ТЕР47-01-046-04 | Подготовка почвы для устройства партерного и обыкновенного газона с внесением растительной земли слоем 15 см: вручную | 100 м2 | 0.64 | 2324.95 | 451.6 |  |  | 1487.97 | 289.02 |  |  | 40 | 25.6
4 | ТЕР27-02-010-02 прим. | Установка бортовых камней бетонных при других видах покрытий (ограждение клумб) КОЭФ. К ПОЗИЦИИ: 3.8.а Устройство бортовых камней сечением 100х200мм при других видах покрытий из бетона В15 (М200) МАТ=0,86 | 100 м бортового камня | 0,47 47/100 | 9419.54 | 916 | 78.84 | 10.69 | 4427.18 | 430.52 | 37.05 | 5.02 | 76.08 | 35.76 | 0.72 | 0.34
Итого прямые затраты по смете в ценах 2001г. | [8 empty] | 6008.35 | 808.76 | 37.05 | 5.02 |  | 68.74 |  | 0.34
Итого прямые затраты по смете с учетом коэффициентов к итогам | [8 empty] | 30186.25 | 5812.56 | 166.54 | 36.08 |  | 494.04 |  | 2.44
В том числе, справочно:
Индекс на 2 квартал 2009 г. РЦЦС ОЗП=7,187; ЭМ-ЗПМ=4,073; ЗПМ=7,187; МАТ=4,689; ТЗ=7,187; ТЗМ=7,187 (Поз. 1-4) | [8 empty] | 24177.9 | 5003.8 | 129.49 | 31.06 |  | 425.2944 |  | 2.1036
Накладные расходы | [8 empty] | 7116.83
В том числе, справочно:
115%*0,94 ФОТ (от 2718,41) (Поз. 1-3) | [8 empty] | 2938.6
142%*0,94 ФОТ (от 3130,23) (Поз. 4) | [8 empty] | 4178.23
Сметная прибыль | [8 empty] | 4607.24
В том числе, справочно:
90%*0,85 ФОТ (от 2718,41) (Поз. 1-3) | [8 empty] | 2079.58
95%*0,85 ФОТ (от 3130,23) (Поз. 4) | [8 empty] | 2527.66
Итоги по смете:
Озеленение. Защитные лесонасаждения | [8 empty] | 13377.13 |  |  |  |  | 237.03
Автомобильные дороги | [8 empty] | 28533.19 |  |  |  |  | 257.01 |  | 2.44
Итого | [8 empty] | 41910.32 |  |  |  |  | 494.04 |  | 2.44
В том числе:
Материалы | [8 empty] | 24207.15
Машины и механизмы | [8 empty] | 166.54
ФОТ | [8 empty] | 5848.64
Накладные расходы | [8 empty] | 7116.83
Сметная прибыль | [8 empty] | 4607.24
НДС 18% | [8 empty] | 7543.86
ВСЕГО по смете | [8 empty] | 49454.18 |  |  |  |  | 494.04 |  | 2.44
Составил
Проверил