## Локальная смета
| СОГЛАСОВАНО: |  |  |  | СОГЛАСОВАНО: | [7 empty] | УТВЕРЖДАЮ:
Депутат Пермской городской Думы
| _____________________________ |  |  |  | по округу № 33 | [7 empty] | __________________________
| " _____ " ________________ 200_ г. |  |  |  | _____________________________ | [7 empty] | "____" ______________200_ г.
" _____ " ________________ 2009 г.
ул.Академика Курчатова,1
(наименование стройки)
ЛОКАЛЬНЫЙ СМЕТНЫЙ РАСЧЕТ №
(локальная смета)
Текущий ремонт асфальтобетонного покрытия дворовых проездов.
(наименование работ и затрат, наименование объекта)
Основание:
|  |  | Сметная стоимость строительных работ _______________________________________________________________________________________________ | [5 empty] | ___________________________869,754 |  | тыс.руб.
|  |  | Средства на оплату труда _______________________________________________________________________________________________ | [5 empty] | ___________________________48,068 |  | тыс.руб.
|  |  | Сметная трудоемкость _______________________________________________________________________________________________ | [5 empty] | _______________________________________________________________________________________________3199,86 |  | чел.час
Составлен(а) в текущих (прогнозных) ценах по состоянию на 2 квартал 2009 г.
№ пп | Обоснование | Наименование | Ед. изм. | Кол. | Стоимость единицы, руб. |  |  |  | Общая стоимость, руб. |  |  |  | Т/з осн. раб.на ед. | Т/з осн. раб. Всего | Т/з мех. на ед. | Т/з мех. Всего
[5 empty] | Всего | В том числе |  |  | Всего | В том числе
[6 empty] | Осн.З/п | Эк.Маш | З/пМех |  | Осн.З/п | Эк.Маш | З/пМех
1 | 2 | 3 | 4 | 5 | 6 | 7 | 8 | 9 | 10 | 11 | 12 | 13 | 14 | 15 | 16 | 17
Раздел 1. Новый Раздел
1 | ТЕР47-01-001-04 | Очистка участка от мусора | 100 м2 | 10,74 1074/100 | 43.32 | 43.32 |  |  | 465.26 | 465.26 |  |  | 3.91 | 41.99
2 | ТЕРр68-12-04 | Разборка покрытий и оснований: асфальтобетонных с помощью молотков отбойных | 100 м3 конструкций | 1,2888 1074/100*0,12 | 9623.46 | 2878.83 | 6744.63 | 570.58 | 12402.72 | 3710.24 | 8692.48 | 735.36 | 243.35 | 313.63 | 41.39 | 53.34
3 | ТЕР27-04-007-01 | Устройство основания толщиной 15 см из щебня фракции 40-70 мм при укатке каменных материалов с пределом прочности на сжатие до 68,6 (700) МПа (кг/см2) однослойных | 1000 м2 основания | 0,537 1074*0,5/1000 | 31440.94 | 429.11 | 3959.45 | 564.15 | 16883.78 | 230.43 | 2126.22 | 302.95 | 36.96 | 19.85 | 36.24 | 19.46
4 | ТЕРр69-13-01 | Разогрев битумных материалов | 1 т | 1,074 1074/1000 | 604.74 | 188.08 | 416.66 |  | 649.49 | 202 | 447.49 |  | 16.2 | 17.4
5 | ТЕР27-06-026-01 | Розлив вяжущих материалов | 1 т | 1.074 | 1988.03 |  | 48.44 | 10.38 | 2135.14 |  | 52.02 | 11.15 |  |  | 0.66 | 0.71
6 | ТЕР27-06-020-01 | Устройство покрытия толщиной 4 см из горячих асфальтобетонных смесей плотных мелкозернистых типа АБВ, плотность каменных материалов 2,5-2,9 т/м3 3 184,59 = 43 454,23 - 416,87 x 96,6 | 1000 м2 покрытия | 1,074 1074/1000 | 3184.59 | 523.94 | 2445.24 | 307.63 | 3420.25 | 562.71 | 2626.19 | 330.39 | 38.3 | 41.13 | 19.12 | 20.53
7 | ТЕР27-06-021-01 | При изменении толщины покрытия на 0,5 см добавлять или исключать к расценке 27-06-020-1 3,91 = 5 048,04 - 416,87 x 12,1 КОЭФ. К ПОЗИЦИИ: Новый коэффициент до толщ.7см. ПЗ=6; ОЗП=6; ЭМ=6; ЗПМ=6; МАТ=6; ТЗ=6; ТЗМ=6 | 1000 м2 покрытия | 1.074 | 23.46 | 7.38 | 1.44 |  | 25.2 | 7.93 | 1.55 |  | 0.54 | 0.58
8 | ССТОиСЦ 1 кв.2009г. 410-0036 | Смеси асфальтобетонные дорожные ,мелкозернистые с доставкой | т | 181,67 103,7+77,97 | 532 |  |  |  | 96648.44
9 | ТЕР27-02-010-02 | Установка бортовых камней бетонных при других видах покрытий КОЭФ. К ПОЗИЦИИ: 3.8.а Устройство бортовых камней сечением 100х200мм при других видах покрытий из бетона В15 (М200) МАТ=0,86 | 100 м бортового камня | 0.14 | 9419.54 | 916 | 78.84 | 10.69 | 1318.74 | 128.24 | 11.04 | 1.5 | 76.08 | 10.65 | 0.72 | 0.1
10 | СЦП1-3-26 | Погрузочные работы при автомобильных перевозках: Мусор строительный | за т груза | 156 | 1.78 |  |  |  | 277.68
11 | СЦП3-3-22-1 | Перевозка навалочных грузов автомобилями-самосвалами (работающими вне карьеров), расстояние перевозки 22 км: класс груза 1 | 1 т | 156 | 20.03 |  |  |  | 3124.68
Итого прямые затраты по смете в ценах 2001г. | [8 empty] | 137351.38 | 5306.81 | 13956.99 | 1381.35 |  | 445.23 |  | 94.14
Итого прямые затраты по смете с учетом коэффициентов к итогам | [8 empty] | 654457.26 | 38140.03 | 61148.35 | 9927.76 |  | 3199.86 |  | 676.58
В том числе, справочно:
Индекс на 2 квартал 2009 г. РЦЦС ОЗП=7,187; ЭМ-ЗПМ=4,073; ЗПМ=7,187; МАТ=4,689; ТЗ=7,187; ТЗМ=7,187 (Поз. 1-3, 5-7, 9, 4, 8) | [8 empty] | 503098.36 | 32833.23 | 47191.35 | 8546.41 |  | 2754.638 |  | 582.4442
Перевозка мусора 2 квартал 2009 г.РЦЦС ПЗ=5,117 (Поз. 10-11) | [8 empty] | 14007.52
Накладные расходы | [8 empty] | 51026.12
В том числе, справочно:
78%*0,94 ФОТ (от 1451,77) (Поз. 4) | [8 empty] | 1064.44
104%*0,94 ФОТ (от 31950,52) (Поз. 2) | [8 empty] | 31234.83
115%*0,94 ФОТ (от 3343,82) (Поз. 1) | [8 empty] | 3614.67
142%*0,94 ФОТ (от 11321,68) (Поз. 3, 5-7, 9) | [8 empty] | 15112.18
Сметная прибыль | [8 empty] | 31596.48
В том числе, справочно:
50% ФОТ (от 1451,77) (Поз. 4) | [8 empty] | 725.89
60% ФОТ (от 31950,52) (Поз. 2) | [8 empty] | 19170.31
90%*0,85 ФОТ (от 3343,82) (Поз. 1) | [8 empty] | 2558.02
95%*0,85 ФОТ (от 11321,68) (Поз. 3, 5-7, 9) | [8 empty] | 9142.26
Итоги по смете:
Озеленение. Защитные лесонасаждения | [8 empty] | 9516.51 |  |  |  |  | 301.78
Благоустройство (ремонтно-строительные) | [8 empty] | 114765.01 |  |  |  |  | 2254.06 |  | 383.35
Автомобильные дороги | [8 empty] | 137139.19 |  |  |  |  | 518.97 |  | 293.23
Прочие ремонтно-строительные работы | [8 empty] | 5064.73 |  |  |  |  | 125.05
Материалы | [8 empty] | 453184.54
Погрузо-разгрузочные работы при автомобильных перевозках | [8 empty] | 1420.89
Перевозка грузов автомобильным транспортом | [8 empty] | 15988.99
Итого | [8 empty] | 737079.86 |  |  |  |  | 3199.86 |  | 676.58
В том числе:
Материалы | [8 empty] | 537759
Машины и механизмы | [8 empty] | 61148.35
ФОТ | [8 empty] | 48067.79
Накладные расходы | [8 empty] | 51026.12
Сметная прибыль | [8 empty] | 31596.48
НДС 18% | [8 empty] | 132674.37
ВСЕГО по смете | [8 empty] | 869754.23 |  |  |  |  | 3199.86 |  | 676.58
Составил
Проверил