## Локальная смета
| СОГЛАСОВАНО: |  |  |  | СОГЛАСОВАНО: | [7 empty] | УТВЕРЖДАЮ:
Депутат Пермской городской Думы
| _____________________________ |  |  |  | по округу № 32 | [7 empty] | __________________________
| " _____ " ________________ 200_ г. |  |  |  | _____________________________ | [7 empty] | "____" ______________200_ г.
" _____ " ________________ 2009 г.
ул. Моторостроителей,6
(наименование стройки)
ЛОКАЛЬНЫЙ СМЕТНЫЙ РАСЧЕТ №
(локальная смета)
Текущий ремонт асфальтобетонного покрытия дворовых проездов.
(наименование работ и затрат, наименование объекта)
Основание:
|  |  | Сметная стоимость строительных работ _______________________________________________________________________________________________ | [5 empty] | ___________________________176,078 |  | тыс.руб.
|  |  | Средства на оплату труда _______________________________________________________________________________________________ | [5 empty] | ___________________________9,651 |  | тыс.руб.
|  |  | Сметная трудоемкость _______________________________________________________________________________________________ | [5 empty] | _______________________________________________________________________________________________639,51 |  | чел.час
Составлен(а) в текущих (прогнозных) ценах по состоянию на 2 квартал 2009 г.
№ пп | Обоснование | Наименование | Ед. изм. | Кол. | Стоимость единицы, руб. |  |  |  | Общая стоимость, руб. |  |  |  | Т/з осн. раб.на ед. | Т/з осн. раб. Всего | Т/з мех. на ед. | Т/з мех. Всего
[5 empty] | Всего | В том числе |  |  | Всего | В том числе
[6 empty] | Осн.З/п | Эк.Маш | З/пМех |  | Осн.З/п | Эк.Маш | З/пМех
1 | 2 | 3 | 4 | 5 | 6 | 7 | 8 | 9 | 10 | 11 | 12 | 13 | 14 | 15 | 16 | 17
Раздел 1. Новый Раздел
1 | ТЕР47-01-001-04 | Очистка участка от мусора | 100 м2 | 2,1991 219,91/100 | 43.32 | 43.32 |  |  | 95.27 | 95.27 |  |  | 3.91 | 8.6
2 | ТЕРр68-12-04 | Разборка покрытий и оснований: асфальтобетонных с помощью молотков отбойных | 100 м3 конструкций | 0,263892 219,91/100*0,12 | 9623.46 | 2878.83 | 6744.63 | 570.58 | 2539.55 | 759.7 | 1779.85 | 150.57 | 243.35 | 64.22 | 41.39 | 10.92
3 | ТЕР27-04-007-01 | Устройство основания толщиной 15 см из щебня фракции 40-70 мм при укатке каменных материалов с пределом прочности на сжатие до 68,6 (700) МПа (кг/см2) однослойных | 1000 м2 основания | 0,109955 219,91*0,5/1000 | 31440.94 | 429.11 | 3959.45 | 564.15 | 3457.09 | 47.18 | 435.36 | 62.03 | 36.96 | 4.06 | 36.24 | 3.98
4 | ТЕРр69-13-01 | Разогрев битумных материалов | 1 т | 0,21991 219,91/1000 | 604.74 | 188.08 | 416.66 |  | 132.99 | 41.36 | 91.63 |  | 16.2 | 3.56
5 | ТЕР27-06-026-01 | Розлив вяжущих материалов | 1 т | 0.22 | 1988.03 |  | 48.44 | 10.38 | 437.37 |  | 10.66 | 2.28 |  |  | 0.66 | 0.15
6 | ТЕР27-06-020-01 | Устройство покрытия толщиной 4 см из горячих асфальтобетонных смесей плотных мелкозернистых типа АБВ, плотность каменных материалов 2,5-2,9 т/м3 3 184,59 = 43 454,23 - 416,87 x 96,6 | 1000 м2 покрытия | 0,21991 219,91/1000 | 3184.59 | 523.94 | 2445.24 | 307.63 | 700.32 | 115.22 | 537.73 | 67.65 | 38.3 | 8.42 | 19.12 | 4.2
7 | ТЕР27-06-021-01 | При изменении толщины покрытия на 0,5 см добавлять или исключать к расценке 27-06-020-1 3,91 = 5 048,04 - 416,87 x 12,1 КОЭФ. К ПОЗИЦИИ: Новый коэффициент до толщ.7см. ПЗ=6; ОЗП=6; ЭМ=6; ЗПМ=6; МАТ=6; ТЗ=6; ТЗМ=6 | 1000 м2 покрытия | 0.22 | 23.46 | 7.38 | 1.44 |  | 5.16 | 1.62 | 0.32 |  | 0.54 | 0.12
8 | ССТОиСЦ 1 кв.2009г. 410-0036 | Смеси асфальтобетонные дорожные ,мелкозернистые с доставкой | т | 37,21 21,24+15,97 | 532 |  |  |  | 19795.72
9 | СЦП1-3-26 | Погрузочные работы при автомобильных перевозках: Мусор строительный | за т груза | 32 | 1.78 |  |  |  | 56.96
10 | СЦП3-3-22-1 | Перевозка навалочных грузов автомобилями-самосвалами (работающими вне карьеров), расстояние перевозки 22 км: класс груза 1 | 1 т | 32 | 20.03 |  |  |  | 640.96
Итого прямые затраты по смете в ценах 2001г. | [8 empty] | 27861.39 | 1060.35 | 2855.55 | 282.53 |  | 88.98 |  | 19.25
Итого прямые затраты по смете с учетом коэффициентов к итогам | [8 empty] | 132710.28 | 7620.73 | 12510.45 | 2030.55 |  | 639.51 |  | 138.35
В том числе, справочно:
Индекс на 2 квартал 2009 г. РЦЦС ОЗП=7,187; ЭМ-ЗПМ=4,073; ЗПМ=7,187; МАТ=4,689; ТЗ=7,187; ТЗМ=7,187 (Поз. 1-3, 5-7, 4, 8) | [8 empty] | 101975.56 | 6560.39 | 9654.9 | 1748.01 |  | 550.5192 |  | 119.0997
Перевозка мусора 2 квартал 2009 г.РЦЦС ПЗ=5,117 (Поз. 9-10) | [8 empty] | 2873.33
Накладные расходы | [8 empty] | 10193.08
В том числе, справочно:
78%*0,94 ФОТ (от 297,25) (Поз. 4) | [8 empty] | 217.94
104%*0,94 ФОТ (от 6542,11) (Поз. 2) | [8 empty] | 6395.57
115%*0,94 ФОТ (от 684,71) (Поз. 1) | [8 empty] | 740.17
142%*0,94 ФОТ (от 2127,21) (Поз. 3, 5-7) | [8 empty] | 2839.4
Сметная прибыль | [8 empty] | 6315.42
В том числе, справочно:
50% ФОТ (от 297,25) (Поз. 4) | [8 empty] | 148.63
60% ФОТ (от 6542,11) (Поз. 2) | [8 empty] | 3925.27
90%*0,85 ФОТ (от 684,71) (Поз. 1) | [8 empty] | 523.8
95%*0,85 ФОТ (от 2127,21) (Поз. 3, 5-7) | [8 empty] | 1717.72
Итоги по смете:
Озеленение. Защитные лесонасаждения | [8 empty] | 1948.68 |  |  |  |  | 61.81
Благоустройство (ремонтно-строительные) | [8 empty] | 23499 |  |  |  |  | 461.55 |  | 78.48
Автомобильные дороги | [8 empty] | 26340.69 |  |  |  |  | 90.56 |  | 59.87
Прочие ремонтно-строительные работы | [8 empty] | 1037.03 |  |  |  |  | 25.59
Материалы | [8 empty] | 92822.13
Погрузо-разгрузочные работы при автомобильных перевозках | [8 empty] | 291.46
Перевозка грузов автомобильным транспортом | [8 empty] | 3279.79
Итого | [8 empty] | 149218.78 |  |  |  |  | 639.51 |  | 138.35
В том числе:
Материалы | [8 empty] | 109007.85
Машины и механизмы | [8 empty] | 12510.45
ФОТ | [8 empty] | 9651.28
Накладные расходы | [8 empty] | 10193.08
Сметная прибыль | [8 empty] | 6315.42
НДС 18% | [8 empty] | 26859.38
ВСЕГО по смете | [8 empty] | 176078.16 |  |  |  |  | 639.51 |  | 138.35
Составил
Проверил